## Plan. Orçamentária (2)
PREFEITURA MUNICIPAL Secretaria de Obras e Serviços Urbanos | [9 empty] | 1
2
3
OBRA POR EXECUÇÃO INDIRETA | [9 empty] | 4
Setor requisitante: Secretaria Municipal de Obras e Serviços Urbanos | [9 empty] | 5
Objeto: |  | Reforma do telhado da Casa Velório de Nova Era |  |  |  | BDI: | 31.41% | 2023-03-27 |  | 6
7
PLANILHA ORÇAMENTÁRIA | [9 empty] | 8
Item | Preço Referência | Fonte | Descrição | Qtde. | Unidade | Preço unitário sem BDI | Preço unitário com BDI | P. Total |  | 9
1 |  |  | MOBILIZAÇÃO E DESMOBILIZAÇÃO | [6 empty] | 10
1.1 | ED-50392 | SETOP (OUT/2022) | Mobilização e desmobilização de obra - para obras com o valor até R$1.000.000,00 - 0,5% do custo direto da obra | 1 | VB |  | 0 | 0 | #DIV/0! | 12
SUB-TOTAL (Item 1) | [7 empty] | 0 |  | 13
2 |  |  | CANTEIRO DE OBRAS | [6 empty] | 14
2.1 | ED-28427 | SETOP (OUT/2022) | Fornecimento e colocação de placa de obra em chapa galvanizada #26, esp. 0,45mm, dimensão (3x1,5)m, plotada com adesivo vinílico, afixada com rebites 4,8x40mm, em estrutura metálica de metalon 20x20mm, esp. 1,25mm, inclusive suporte em eucalipto autoclavado pintado com tinta pva duas (2) demãos | 1 | UN |  | 0 | 0 | #DIV/0! | 15
SUB-TOTAL (Item 2) | [7 empty] | 0 |  | 16
3 |  |  | ADMINISTRAÇÃO LOCAL | [6 empty] | 17
3.1 | CO-27339 | SETOP (OUT/2022) | Engenheiro/Arquiteto Júnior | 44 | H |  | 0 | 0 | #DIV/0! | 18
3.2 | ED-21776 | SETOP (OUT/2022) | Encarregado geral de obras com encargos complementares | 2 | MÊS |  | 0 | 0 | #DIV/0! | 19
SUB-TOTAL (Item 3) | [7 empty] | 0
4 |  |  | REFORMA DE TELHADO
4.1 | ED-48512 | SETOP (OUT/2022) | Remoção manual de telha em fibrocimento, tipo ondulada, com reaproveitamento, inclusive afastamento e empilhamento, exclusive transporte e retirada do material removido não reaproveitável | 160.328 | M2 |  | 0 | 0 | #DIV/0!
4.2 | ED-48454 | SETOP (OUT/2022) | Remoção manual de engradamento para telha tipo metálica, pvc ou fibrocimento, com reaproveitamento, inclusive afastamento e empilhamento, exclusive transporte e retirada do material removido não reaproveitável | 159.5516 | M2 |  | 0 | 0 | #DIV/0!
4.3 | 92580 | SINAPI (NOV/2022) | Trama de aço composta por terças para telhados de até 2 águas para telha ondulada de fibrocimento, metálica, plástica ou termoacústica, incluso transporte vertical. Af_07/201 | 162.0316 | M2 |  | 0 | 0 | #DIV/0!
4.4 | ED-48428 | SETOP (OUT/2022) | Cobertura em telha metálica galvanizada trapezoidal, tipo simples, esp. 0,50mm, acabamento natural, inclusive acessórios para fixação, fornecimento e instalação | 162.0316 | M2 |  | 0 | 0 | #DIV/0!
4.5 | Composição 001 | Composição 001 | Fornecimento de estrutura metálica em perfil em 'U' soldado, inclusive fabricação, transporte, montagem e aplicação de fundo preparador anticorrosivo em superfície metálica, uma (1) demão | 69.972 | KG |  | 0 | 0 | #DIV/0!
4.6 | ED-50663 | SETOP (OUT/2022) | Calha em chapa galvanizada, esp. 0,5mm (gsg-26), com desenvolvimento de 50cm, inclusive içamento manual vertical | 22.1 | M |  | 0 | 0 | #DIV/0!
4.7 | ED-50678 | SETOP (OUT/2022) | Rufo e contrarrufo em chapa galvanizada, esp. 0,65mm ( gsg-24), com desenvolvimento de 33cm, inclusive içamento manual vertical | 71.1143 | M |  | 0 | 0 | #DIV/0!
4.8 | ED-52311 | SETOP (OUT/2022) | Manta isolante para telhados | 2.538 | M2 |  | 0 | 0 | #DIV/0!
4.9 | RO-41431 | SETOP (OUT/2022) | Andaime em estrutura metálica tubular, incluindo fornecimento, montagem e transporte de todos os materiais | 64.356 | M3 |  | 0 | 0 | #DIV/0!
4.10 | RO-41432 | SETOP (OUT/2022) | Plataforma de madeira para andaimes, incluindo fornecimento, montagem e transporte de todos os materiais | 20.76 | M2 |  | 0 | 0 | #DIV/0!
4.12 | ED-51125 | SETOP (OUT/2022) | Transporte de material demolido em caçamba | 9.6197 | M3 |  | 0 | 0 | #DIV/0!
4.13 | ED-49935 | SETOP (OUT/2022) | Caixa d´água de polietileno, capacidade de 500l, inclusive tampa, torneira de boia, extravasor, tubo de limpeza e acessórios, exclusive tubulação de entrada/ saída de água | 1 | UN |  | 0 | 0 | #DIV/0!
SUB-TOTAL (Item 4) | [7 empty] | 0
5 |  |  | PINTURA
5.1 | ED-50451 | SETOP (OUT/2022) | Pintura acrílica em parede, duas (2) demãos, exclusive selador acrílico e massa acrílica/corrida (pva) | 75.18 | M2 |  | 0 | 0 | #DIV/0!
SUB-TOTAL (Item 4) | [7 empty] | 0
6 |  |  | LIMPEZA DA OBRA
6.1 | ED-50272 | SETOP (OUT/2022) | Limpeza de estrutura em policarbonato | 28.62 | M2 |  | 0 | 0 | #DIV/0!
6.2 | ED-50270 | SETOP (OUT/2022) | Limpeza permanente de obra - 01 servente x 4 horas diárias | 2 | MÊS |  | 0 | 0 | #DIV/0!
6.3 | ED-50266 | SETOP (OUT/2022) | Limpeza final para entrega de obra | 196.355 | M2 |  | 0 | 0 | #DIV/0!
SUB-TOTAL (Item 6) | [7 empty] | 0
TOTAL | [7 empty] | 0
1) Os preços unitários da planilha são referenciais, limites máximos permitidos e correspondem ao custo total de cada serviço. Foram utilizados preços de referência com desoneração, conforme Lei 13.161/2015.
2) Estão incluídos nos custos de cada item: Fornecimento e transporte de todos os materiais e equipamentos + mão de obra + encargos sociais + encargos complementares. No preço unitário estão incluidos todos os componentes necessários para execução de cada serviço, mesmo aqueles que embora não citados sejam indispensáveis para o seu desenvolvimento.
3) Os Encargos complementares são custos associados à mão de obra - alimentação, transporte, equipamentos de proteção individual, ferramentas e outros.
4) O BDI adotado foi de 30,38%, com desoneração, conforme Acórdão nº 2622/2013 e Lei 13.161 de 31/08/15. Os percentuais adotados para o cálculo do BDI estão detalhados em planilha anexa. Conforme legislação tributária Municipal, a base de cálculo do ISS corresponde a 90,00% do valor deste tipo de obra e, sobre esta base, incide ISS com alíquota de 5,00%.
5) A Contribuição Previdenciária sobre a Receita Bruta (CPRB) - Lei 13.161/2015, desonera a folha de salários de diversas atividades econômicas da construção civil e impacta no cálculo do BDI mediante a majoração do percentual correspondente à 4,5% sobre o preço total da obra, em substituição à contribuição previdenciária patronal de 20% prevista nos encargos sociais.
6) Os serviços deverão ser executados rigorosamente conforme Planilha Orçamentária, Especificação Técnica e Projetos.
7) Caso a Fiscalização Municipal entenda como inviável a execução de algum item previsto nesta planilha, a Prefeitura Municipal reserva-se o direito de realizar supressão total ou parcial do(s) mesmo(s), de acordo com os limites estabelecidos pela Lei nº 8.666/93.
8) Os LICITANTES deverão apresentar composição do BDI utilizado em sua proposta comercial, detalhando cada percentual separadamente (Administração central, seguros, riscos, garantias, despesas financeiras, lucro/remuneração, impostos). O percentual de ISS deverá seguir a legislação Municipal. A CONTRATANTE realizará retenção do ISS conforme alíquota adotada na composição da empresa vencedora do processo licitatório.

## Plan. Orçamentária
PREFEITURA MUNICIPAL Secretaria de Obras e Serviços Urbanos | [9 empty] | 1
2
3
OBRA POR EXECUÇÃO INDIRETA | [9 empty] | 4
Setor requisitante: Secretaria Municipal de Obras e Serviços Urbanos | [9 empty] | 5
Objeto: |  | Reforma do telhado da Casa Velório de Nova Era |  |  |  | BDI: | 31.41% | 2023-03-27 |  | 6
7
PLANILHA ORÇAMENTÁRIA | [9 empty] | 8
Item | Preço Referência | Fonte | Descrição | Qtde. | Unidade | Preço unitário sem BDI | Preço unitário com BDI | P. Total |  | 9
1 |  |  | MOBILIZAÇÃO E DESMOBILIZAÇÃO | [6 empty] | 10
1.1 | ED-50392 | SETOP (OUT/2022) | Mobilização e desmobilização de obra - para obras com o valor até R$1.000.000,00 - 0,5% do custo direto da obra | 1 | VB | 285.3449 | 374.9616 | 374.9616 | 0.4487% | 12
SUB-TOTAL (Item 1) | [7 empty] | 374.9616 |  | 13
2 |  |  | CANTEIRO DE OBRAS | [6 empty] | 14
2.1 | ED-28427 | SETOP (OUT/2022) | Fornecimento e colocação de placa de obra em chapa galvanizada #26, esp. 0,45mm, dimensão (3x1,5)m, plotada com adesivo vinílico, afixada com rebites 4,8x40mm, em estrutura metálica de metalon 20x20mm, esp. 1,25mm, inclusive suporte em eucalipto autoclavado pintado com tinta pva duas (2) demãos | 1 | UN | 1313.86 | 1726.4965 | 1726.4965 | 2.066% | 15
SUB-TOTAL (Item 2) | [7 empty] | 1726.4965 |  | 16
3 |  |  | ADMINISTRAÇÃO LOCAL | [6 empty] | 17
3.1 | CO-27339 | SETOP (OUT/2022) | Engenheiro/Arquiteto Júnior | 44 | H | 147.85 | 194.2844 | 8548.5136 | 10.23% | 18
3.2 | ED-21776 | SETOP (OUT/2022) | Encarregado geral de obras com encargos complementares | 2 | MÊS | 7133.35 | 9373.6802 | 18747.3605 | 22.43% | 19
SUB-TOTAL (Item 3) | [7 empty] | 27295.8741
4 |  |  | REFORMA DE TELHADO
4.1 | ED-48512 | SETOP (OUT/2022) | Remoção manual de telha em fibrocimento, tipo ondulada, com reaproveitamento, inclusive afastamento e empilhamento, exclusive transporte e retirada do material removido não reaproveitável | 160.328 | M2 | 10.41 | 13.6794 | 2193.1929 | 2.624%
4.2 | ED-48454 | SETOP (OUT/2022) | Remoção manual de engradamento para telha tipo metálica, pvc ou fibrocimento, com reaproveitamento, inclusive afastamento e empilhamento, exclusive transporte e retirada do material removido não reaproveitável | 159.5516 | M2 | 12.14 | 15.9527 | 2545.285 | 3.046%
4.3 | 92580 | SINAPI (NOV/2022) | Trama de aço composta por terças para telhados de até 2 águas para telha ondulada de fibrocimento, metálica, plástica ou termoacústica, incluso transporte vertical. Af_07/201 | 162.0316 | M2 | 48.56 | 63.811 | 10339.3906 | 12.37%
4.4 | ED-48428 | SETOP (OUT/2022) | Cobertura em telha metálica galvanizada trapezoidal, tipo simples, esp. 0,50mm, acabamento natural, inclusive acessórios para fixação, fornecimento e instalação | 162.0316 | M2 | 96.87 | 127.2934 | 20625.5513 | 24.68%
4.5 | Composição 001 | Composição 001 | Fornecimento de estrutura metálica em perfil em 'U' soldado, inclusive fabricação, transporte, montagem e aplicação de fundo preparador anticorrosivo em superfície metálica, uma (1) demão | 69.972 | KG | 20.9061 | 27.472 | 1922.2693 | 2.3%
4.6 | ED-50663 | SETOP (OUT/2022) | Calha em chapa galvanizada, esp. 0,5mm (gsg-26), com desenvolvimento de 50cm, inclusive içamento manual vertical | 22.1 | M | 64.92 | 85.3091 | 1885.33 | 2.256%
4.7 | ED-50678 | SETOP (OUT/2022) | Rufo e contrarrufo em chapa galvanizada, esp. 0,65mm ( gsg-24), com desenvolvimento de 33cm, inclusive içamento manual vertical | 71.1143 | M | 49.6 | 65.1776 | 4635.0554 | 5.546%
4.8 | ED-52311 | SETOP (OUT/2022) | Manta isolante para telhados | 2.538 | M2 | 22.38 | 29.4088 | 74.6394 | 0.08931%
4.9 | RO-41431 | SETOP (OUT/2022) | Andaime em estrutura metálica tubular, incluindo fornecimento, montagem e transporte de todos os materiais | 64.356 | M3 | 7.18 | 9.435 | 607.1977 | 0.7265%
4.10 | RO-41432 | SETOP (OUT/2022) | Plataforma de madeira para andaimes, incluindo fornecimento, montagem e transporte de todos os materiais | 20.76 | M2 | 7.87 | 10.3417 | 214.6934 | 0.2569%
4.12 | ED-51125 | SETOP (OUT/2022) | Transporte de material demolido em caçamba | 9.6197 | M3 | 48 | 63.0751 | 606.7623 | 0.726%
4.13 | ED-49935 | SETOP (OUT/2022) | Caixa d´água de polietileno, capacidade de 500l, inclusive tampa, torneira de boia, extravasor, tubo de limpeza e acessórios, exclusive tubulação de entrada/ saída de água | 1 | UN | 608.47 | 799.5687 | 799.5687 | 0.9567%
SUB-TOTAL (Item 4) | [7 empty] | 46448.9361
5 |  |  | PINTURA
5.1 | ED-50451 | SETOP (OUT/2022) | Pintura acrílica em parede, duas (2) demãos, exclusive selador acrílico e massa acrílica/corrida (pva) | 75.18 | M2 | 13.19 | 17.3325 | 1303.0579 | 1.559%
SUB-TOTAL (Item 4) | [7 empty] | 1303.0579
6 |  |  | LIMPEZA DA OBRA
6.1 | ED-50272 | SETOP (OUT/2022) | Limpeza de estrutura em policarbonato | 28.62 | M2 | 5.67 | 7.4507 | 213.2403 | 0.2552%
6.2 | ED-50270 | SETOP (OUT/2022) | Limpeza permanente de obra - 01 servente x 4 horas diárias | 2 | MÊS | 1783.1 | 2343.108 | 4686.2159 | 5.607%
6.3 | ED-50266 | SETOP (OUT/2022) | Limpeza final para entrega de obra | 196.355 | M2 | 5.91 | 7.7661 | 1524.9164 | 1.825%
SUB-TOTAL (Item 6) | [7 empty] | 6424.3727
TOTAL | [7 empty] | 83573.6988
1) Os preços unitários da planilha são referenciais, limites máximos permitidos e correspondem ao custo total de cada serviço. Foram utilizados preços de referência com desoneração, conforme Lei 13.161/2015.
2) Estão incluídos nos custos de cada item: Fornecimento e transporte de todos os materiais e equipamentos + mão de obra + encargos sociais + encargos complementares. No preço unitário estão incluidos todos os componentes necessários para execução de cada serviço, mesmo aqueles que embora não citados sejam indispensáveis para o seu desenvolvimento.
3) Os Encargos complementares são custos associados à mão de obra - alimentação, transporte, equipamentos de proteção individual, ferramentas e outros.
4) O BDI adotado foi de 30,38%, com desoneração, conforme Acórdão nº 2622/2013 e Lei 13.161 de 31/08/15. Os percentuais adotados para o cálculo do BDI estão detalhados em planilha anexa. Conforme legislação tributária Municipal, a base de cálculo do ISS corresponde a 90,00% do valor deste tipo de obra e, sobre esta base, incide ISS com alíquota de 5,00%.
5) A Contribuição Previdenciária sobre a Receita Bruta (CPRB) - Lei 13.161/2015, desonera a folha de salários de diversas atividades econômicas da construção civil e impacta no cálculo do BDI mediante a majoração do percentual correspondente à 4,5% sobre o preço total da obra, em substituição à contribuição previdenciária patronal de 20% prevista nos encargos sociais.
6) Os serviços deverão ser executados rigorosamente conforme Planilha Orçamentária, Especificação Técnica e Projetos.
7) Caso a Fiscalização Municipal entenda como inviável a execução de algum item previsto nesta planilha, a Prefeitura Municipal reserva-se o direito de realizar supressão total ou parcial do(s) mesmo(s), de acordo com os limites estabelecidos pela Lei nº 8.666/93.
8) Os LICITANTES deverão apresentar composição do BDI utilizado em sua proposta comercial, detalhando cada percentual separadamente (Administração central, seguros, riscos, garantias, despesas financeiras, lucro/remuneração, impostos). O percentual de ISS deverá seguir a legislação Municipal. A CONTRATANTE realizará retenção do ISS conforme alíquota adotada na composição da empresa vencedora do processo licitatório.

## Plan. Orçamentária - Mem. Cálc.
PREFEITURA MUNICIPAL Secretaria de Obras e Serviços Urbanos
OBRA POR EXECUÇÃO INDIRETA
Setor requisitante: Secretaria Municipal de Obras e Serviços Urbanos
Objeto: | Reforma do telhado do Museu Municipal de Arte e História de Nova Era |  |  |  |  | BDI: | 31.41% | 2023-03-27
MEMÓRIA DE CÁLCULO
1 | MOBILIZAÇÃO E DESMOBILIZAÇÃO
1.1 | Mobilização e desmobilização de obra - para obras com o valor até R$1.000.000,00 - 0,5% do custo direto da obra
Detalhe |  | Custo direto da obra (com BDI) |  | Custo direto da obra (sem BDI) |  | Mobilização e desmobilização de obra - para obras com o valor até R$1.000.000,00 - 0,5% do custo direto da obra
0.5 |  | 83198.7372 |  | 57068.9879 |  | 285.3449
Detalhe |  | Extensão | Largura | Altura | Quantidade | Área | Dedução | Total
Mobilização |  |  |  |  | 0.7 |  |  | 0.7
Desmobilização |  |  |  |  | 0.3 |  |  | 0.3
TOTAL - VB | [7 empty] | 1
2 | CANTEIRO DE OBRAS
2.1 | Fornecimento e colocação de placa de obra em chapa galvanizada #26, esp. 0,45mm, dimensão (3x1,5)m, plotada com adesivo vinílico, afixada com rebites 4,8x40mm, em estrutura metálica de metalon 20x20mm, esp. 1,25mm, inclusive suporte em eucalipto autoclavado pintado com tinta pva duas (2) demãos
Detalhe |  | Extensão | Largura | Altura | Quantidade | Lados | Dedução | Total
Obra de reforma - Telhado Casa Velório |  |  |  |  | 1 |  |  | 1
TOTAL - UN | [7 empty] | 1
3 | ADMINISTRAÇÃO LOCAL
3.1 | Engenheiro/Arquiteto Júnior
Detalhe |  | Extensão | Largura | Altura | Quantidade | Meses | Dedução | Total
Obra de reforma - Telhado Casa Velório |  |  |  |  | 22 | 2 |  | 44
TOTAL - H | [7 empty] | 44
3.2 | Encarregado geral de obras com encargos complementares
Detalhe |  | Extensão | Largura | Altura | Quantidade | Lados | Dedução | Total
Obra de reforma - Telhado Casa Velório |  |  |  |  | 2 |  |  | 2
TOTAL - MÊS | [7 empty] | 2
4 | REFORMA DE TELHADO
4.1 | Remoção manual de telha em fibrocimento, tipo ondulada, com reaproveitamento, inclusive afastamento e empilhamento, exclusive transporte e retirada do material removido não reaproveitável
Detalhe |  | Extensão | Largura (Plano) | Inclinação (Graus) | Largura (Inclinado) | Lados | Dedução | Total
Telhado principal - Água 1 |  | 11.05 | 5.65 | 15 | 5.8493 |  |  | 64.6349
Telhado principal - Água 2 |  | 4.55 | 5 | 15 | 5.1764 |  |  | 23.5525
Telhado principal - Água 3 |  | 1.45 | 5 | 15 | 5.1764 |  |  | 7.5058
Telhado principal - Água 4 |  | 11.05 | 5.65 | 15 | 5.8493 |  |  | 64.6349
TOTAL - M2 | [7 empty] | 160.328
4.2 | Remoção manual de engradamento para telha tipo metálica, pvc ou fibrocimento, com reaproveitamento, inclusive afastamento e empilhamento, exclusive transporte e retirada do material removido não reaproveitável
Detalhe |  | Extensão | Largura | Altura | Largura (Inclinado) | Lados | Dedução | Total
Telhado principal - Água 1 |  | 11.05 | 5.65 | 15 | 5.8493 |  |  | 64.6349
Telhado principal - Água 2 |  | 4.4 | 5 | 15 | 5.1764 |  |  | 22.7761
Telhado principal - Água 3 |  | 1.45 | 5 | 15 | 5.1764 |  |  | 7.5058
Telhado principal - Água 4 |  | 11.05 | 5.65 | 15 | 5.8493 |  |  | 64.6349
TOTAL - M2 | [7 empty] | 159.5516
4.3 | Trama de aço composta por terças para telhados de até 2 águas para telha ondulada de fibrocimento, metálica, plástica ou termoacústica, incluso transporte vertical. Af_07/201
Detalhe |  | Extensão | Largura (Plano) | Inclinação (Graus) | Largura (Inclinado) | Quantidade | Dedução | Total
Telhado principal - Água 1 |  | 11.05 | 5.65 | 5 | 5.6716 |  |  | 62.671
Telhado principal - Água 2 |  | 4.55 | 5.1 | 5 | 5.1195 |  |  | 23.2936
Telhado principal - Água 3 |  | 1.45 | 5.1 | 5 | 5.1195 |  |  | 7.4232
Telhado principal - Água 4 |  | 11.05 | 5.65 | 5 | 5.6716 |  |  | 62.671
Cobertura caixa d'água |  | 1.7 | 3.5 | 5 | 3.5134 |  |  | 5.9727
TOTAL - M2 | [7 empty] | 162.0316
4.4 | Cobertura em telha metálica galvanizada trapezoidal, tipo simples, esp. 0,50mm, acabamento natural, inclusive acessórios para fixação, fornecimento e instalação
Detalhe |  | Extensão | Largura (Plano) | Inclinação (Graus) | Largura (Inclinado) | Quantidade | Dedução | Total
Telhado principal - Água 1 |  | 11.05 | 5.65 | 5 | 5.6716 |  |  | 62.671
Telhado principal - Água 2 |  | 4.55 | 5.1 | 5 | 5.1195 |  |  | 23.2936
Telhado principal - Água 3 |  | 1.45 | 5.1 | 5 | 5.1195 |  |  | 7.4232
Telhado principal - Água 4 |  | 11.05 | 5.65 | 5 | 5.6716 |  |  | 62.671
Cobertura caixa d'água |  | 1.7 | 3.5 | 5 | 3.5134 |  |  | 5.9727
TOTAL - M2 | [7 empty] | 162.0316
4.5 | Fornecimento de estrutura metálica em perfil em 'U' soldado, inclusive fabricação, transporte, montagem e aplicação de fundo preparador anticorrosivo em superfície metálica, uma (1) demão
Detalhe |  | Extensão | Expessura | Altura | Kg / m | Quantidade | Dedução | Total
Base para Caixa d' água 2° Anexo - Chapa 14 |  | 11.2 |  |  | 3.43 | 1 |  | 38.416
Estrutura de alteamento caixa d' água - Chapa 14 |  |  |  | 4.6 | 3.43 | 2 |  | 31.556
TOTAL - KG | [7 empty] | 69.972
4.6 | Calha em chapa galvanizada, esp. 0,5mm (gsg-26), com desenvolvimento de 50cm, inclusive içamento manual vertical
Detalhe |  | Extensão (Plano) | Largura | Inclinação | Extensão (Inclinado) | Quantidade | Dedução | Total
Telhado principal - Junção Água 1 e Água 2 |  | 11.05 | [5 empty] | 11.05
Telhado principal - Junção Água 3 e Água 4 |  | 11.05 | [5 empty] | 11.05
TOTAL - M | [7 empty] | 22.1
4.7 | Rufo e contrarrufo em chapa galvanizada, esp. 0,65mm ( gsg-24), com desenvolvimento de 33cm, inclusive içamento manual vertical
Detalhe |  | Extensão | Largura | Altura | Quantidade | Lados | Dedução | Total
Telhado principal - Água 1 |  | 11.05 | [5 empty] | 11.05
|  |  | 5.6716 |  | 2 |  |  | 11.3432
Telhado principal - Água 2 |  | 4.4 | [5 empty] | 4.4
|  |  | 5.1195 |  | 2 |  |  | 10.239
Telhado principal - Água 3 |  | 1.45 | [5 empty] | 1.45
|  |  | 5.1195 |  | 2 |  |  | 10.239
Telhado principal - Água 4 |  | 11.05 | [5 empty] | 11.05
|  |  | 5.6716 |  | 2 |  |  | 11.3432
TOTAL - M | [7 empty] | 71.1143
4.8 | Manta isolante para telhados
Detalhe |  | Extensão | Largura | Espessura | Quantidade | Empolamento | Dedução | Total
Vedação para o suporte da caixa d'água |  | 0.46 | 0.3 |  |  |  |  | 0.138
Cantos do telhado |  | 8 | 0.3 |  |  |  |  | 2.4
TOTAL - M2 | [7 empty] | 2.538
4.9 | Andaime em estrutura metálica tubular, incluindo fornecimento, montagem e transporte de todos os materiais
Detalhe |  | Extensão | Largura | Altura | Quantidade | Lados | Dedução | Total
Andaime |  | 17.3 | 1.2 | 3.1 |  |  |  | 64.356
TOTAL - M3 | [7 empty] | 64.356
4.10 | Plataforma de madeira para andaimes, incluindo fornecimento, montagem e transporte de todos os materiais
Detalhe |  | Extensão | Largura | Altura | Quantidade | Lados | Dedução | Total
Plataforma de madeira para andaimes |  | 17.3 | 1.2 |  |  |  |  | 20.76
TOTAL - M2 | [7 empty] | 20.76
4.12 | Transporte de material demolido em caçamba
Detalhe |  | Extensão | Largura | Espessura | Quantidade | Empolamento | Dedução | Total
Remoção de telha e engradamento |  |  |  | 0.04 | 160.328 | 1.5 |  | 9.6197
TOTAL - M3 | [7 empty] | 9.6197
4.13 | Caixa d´água de polietileno, capacidade de 500l, inclusive tampa, torneira de boia, extravasor, tubo de limpeza e acessórios, exclusive tubulação de entrada/ saída de água
Detalhe |  | Extensão | Largura | Espessura | Quantidade | Empolamento | Dedução | Total
Caixa d' água |  |  |  |  | 1 |  |  | 1
TOTAL - UN | [7 empty] | 1
5 | PINTURA
5.1 | Pintura acrílica em parede, duas (2) demãos, exclusive selador acrílico e massa acrílica/corrida (pva)
Detalhe |  | Extensão | Largura | Altura | Quantidade | Lados | Dedução | Total
Parede 1 e 3 |  | 5.65 |  | 0.7 | 2 | 1 |  | 7.91
|  | 5.1 |  | 0.7 | 2 | 1 |  | 7.14
|  | 5.65 |  | 0.7 | 2 | 1 |  | 7.91
Parede 2 e 4 |  | 11.05 |  | 0.7 | 2 | 1 |  | 15.47
Parede central |  | 5 |  | 0.7 | 1 | 2 |  | 7
|  | 9.6 |  | 0.7 | 1 | 2 |  | 13.44
|  | 5 |  | 0.7 | 1 | 2 |  | 7
|  | 6.65 |  | 0.7 | 1 | 2 |  | 9.31
TOTAL - M2 | [7 empty] | 75.18
6 | LIMPEZA DA OBRA
6.1 | Limpeza de estrutura em policarbonato
Detalhe |  | Extensão | Largura | Altura | Quantidade | Lados | Dedução | Total
Limpeza |  | 5.3 | 5.4 |  |  |  |  | 28.62
TOTAL - M2 | [7 empty] | 28.62
6.2 | Limpeza permanente de obra - 01 servente x 4 horas diárias
Detalhe |  | Extensão | Largura | Altura | Quantidade | Lados | Dedução | Total
Limpeza |  |  |  |  | 2 |  |  | 2
TOTAL - MÊS | [7 empty] | 2
6.3 | Limpeza final para entrega de obra
Detalhe |  | Extensão | Largura | Altura | Quantidade | Área | Dedução | Total
Limpeza | [5 empty] | 196.355 |  | 196.355
TOTAL - M2 | [7 empty] | 196.355

## C.P.U
PREFEITURA MUNICIPAL Secretaria de Obras e Serviços Urbanos | [7 empty] | 1
2
3
OBRA POR EXECUÇÃO INDIRETA | [7 empty] | 4
Setor requisitante: Secretaria Municipal de Obras e Serviços Urbanos | [7 empty] | 5
Objeto: | Reforma do telhado da Casa Velório de Nova Era |  |  |  | BDI: | 31.41% | 2023-03-27 | 6
7
COMPOSIÇÃO DE CUSTOS | [7 empty] | 8
Comp - 001 | Fornecimento de estrutura metálica em perfil em 'U' soldado, inclusive fabricação, transporte, montagem e aplicação de fundo preparador anticorrosivo em superfície metálica, uma (1) demão |  |  |  |  | Kg | 20.9061
Item | Referência coeficiente | Referência custo unitário | Descrição do insumo / serviço | Unidade | Coeficiente | Custo unitário (R$) | Custo total (R$)
001.1 | 40535 | 00040535 | Perfil "u" simples de aço galvanizado dobrado 75 x *40* mm, e = 2,65 mm | Kg | 1 | 9.18 | 9.18
001.2 | ED-20567 | ED-49665 | Estrutura metálica em perfil laminado/soldado, exclusive pintura ( fabricação) | Kg | 1 | 3.56 | 3.56
001.3 | ED-20568 | ED-49665 | Estrutura metálica em perfil laminado/soldado, exclusive pintura ( transporte e montagem) | Kg | 1 | 7.81 | 7.81
001.4 | ED-50532 | ED-49665 | Pintura anticorrosiva a base de óxido de ferro ( zarcão) em esquadria e superfície metálica, uma (1) demão | M2 | 0.034078 | 10.45 | 0.35612
SUB-TOTAL (Comp - 001): | [6 empty] | 20.9061

## BDI
PREFEITURA MUNICIPAL Secretaria de Obras e Serviços Urbanos
OBRA POR EXECUÇÃO INDIRETA
Setor requisitante: Secretaria Municipal de Obras e Serviços Urbanos
Objeto: | Reforma do telhado da Casa Velório de Nova Era |  | 2023-03-27
BDI
Conforme legislação tributária municipal, definir estimativa de percentual da base de cálculo para o ISS: |  | 90%
Sobre a base de cálculo, definir a respectiva alíquota do ISS (entre 2% e 5%): |  | 5%
BDI 1
TIPO DE OBRA
Contrução e Reforma de Edifícios
Itens |  | Siglas | % Adotado
Administração Central |  | AC | 4%
Seguro e Garantia |  | SG | 0.8%
Risco |  | R | 1.27%
Despesas Financeiras |  | DF | 1.23%
Lucro |  | L | 6.9%
Tributos (impostos COFINS 3%, e PIS 0,65%) |  | CP | 3.65%
Tributos (ISS, variável de acordo com o município) |  | ISS | 4.5%
Tributos (Contribuição Previdenciária sobre a Receita Bruta - 0% ou 4,5% - Desoneração) |  | CPRB | 4.5%
BDI SEM desoneração (Fórmula Acórdão TCU) |  | BDI PAD | 24.97%
BDI COM desoneração |  | BDI DES | 31.41%
Os valores de BDI foram calculados com o emprego da fórmula: |  |  |  | 114.8% | 31.41%
87.35%
Declaro para os devidos fins que, conforme legislação tributária municipal, a base de cálculo deste tipo de obra corresponde à 90%, com a respectiva alíquota de 5%.
Declaro para os devidos fins que o regime de Contribuição Previdenciária sobre a Receita Bruta adotado para elaboração do orçamento foi COM Desoneração, e que esta é a alternativa mais adequada para a Administração Pública.
Observações:
Contrução e Reforma de Edifícios
𝐵𝐷𝐼=((1+𝐴𝐶+𝑆+𝑅+𝐺)×(1+𝐷𝐹)×(1+𝐿))/((1−𝐶𝑃−𝐼𝑆𝑆−𝐶𝑅𝑃𝐵))−1

## Cronograma
PREFEITURA MUNICIPAL Secretaria de Obras e Serviços Urbanos
OBRA POR EXECUÇÃO INDIRETA
Setor requisitante: Secretaria Municipal de Obras e Serviços Urbanos
Objeto: | Reforma do telhado da Casa Velório de Nova Era | [5 empty] | BDI: | 31.41% | 2023-03-27
CRONOGRAMA FÍSICO / FINANCEIRO
ITEM | ETAPAS/ DESCRIÇÃO | FÍSICO/ FINANCEIRO | TOTAL ETAPAS | 1 MÊS | 2 MÊS | 3 MÊS | 4 MÊS | 5 MÊS | 6 MÊS
1 | MOBILIZAÇÃO E DESMOBILIZAÇÃO | Físico % | 100% | 70% | 30%
|  | Financeiro | 374.9616 | 262.4731 | 112.4885 |  |  |  |  | 374.9616 | 374.9616 | 0
2 | CANTEIRO DE OBRAS | Físico % | 100% | 100% | 0%
|  | Financeiro | 1726.4965 | 1726.4965 | [5 empty] | 1726.4965 | 1726.4965 | 0
3 | ADMINISTRAÇÃO LOCAL | Físico % | 100% | 50% | 50%
|  | Financeiro | 27295.8741 | 13647.937 | 13647.937 |  |  |  |  | 27295.8741 | 27295.8741 | 0
4 | REFORMA DE TELHADO | Físico % | 100% | 50% | 50%
|  | Financeiro | 46448.9361 | 23224.468 | 23224.468 |  |  |  |  | 46448.9361 | 46448.9361 | 0
5 | PINTURA | Físico % | 100% | 0% | 100%
|  | Financeiro | 1303.0579 |  | 1303.0579
6 | LIMPEZA DA OBRA | Físico % | 100% | 39.79% | 60.21%
|  | Financeiro | 6424.3727 | 2556.3483 | 3868.0244 |  |  |  |  | 6424.3727 | 6424.3727 | 0
TOTAL |  | Físico % | 98.44% | 49.56% | 48.88%
|  | Financeiro | 83573.6988 | 41417.7229 | 40852.918 |  |  |  |  | 83573.6988 | 82270.6409 | 1303.0579
Observações: