## Planilha Orçamentária (2)
PREFEITURA MUNICIPAL Secretaria de Obras e Serviços Urbanos
ANEXO X - OBRA POR EXECUÇÃO INDIRETA
Setor requisitante: Secretaria Municipal de Obras e Serviços Urbanos
Objeto: | Revitalização da praça da Gameleira, bairro Morada dos Heróis |  |  |  | BDI: | 30.38% | 2020-08-21
PLANILHA ORÇAMENTÁRIA
Item | Preço Referência | Descrição | Qtde. | Unidade | Preço unitário sem BDI | Preço unitário com BDI | P. Total
1 |  | MOBILIZAÇÃO E DESMOBILIZAÇÃO
1.1 | MOB-DES-020 | Mobilização e desmobilização de obra - para obras até o valor de R$1.000.000,00 - 1,5% do custo direto da obra | 1 | vb |  | 0 | 0
SUB-TOTAL: | [6 empty] | 0
2 |  | CANTEIRO DE OBRAS
2.1 | IIO-PLA-005 | Fornecimento e colocação de placa de obra em chapa galvanizada (3,00 x 1,50 m) - incluindo dispositivos de fixação, chapa galvanizada 0,26, estrutura metálica viga U 2" enrijecida com metalon 20 x 20, suporte em eucalipto autoclavado, conforme modelo da Prefeitura | 1 | unid |  | 0 | 0
2.2 | IIO-SAN-005 | Banheiro químico (110 x 120 x 230 cm) com manutenção - 1 und | 4 | mês |  | 0 | 0
2.3 | IIO-CON-035 | Aluguel container para escritório/almoxarifado, incluindo instalação elétrica, larg = 2,30m, comp = 6,00m, alt = 2,50m, chapa aço c/nerv trapez forro c/isol termo/acustico, piso em compensado de madeira, incluindo mobilização e desmobilização | 4 | mês |  | 0 | 0
SUB-TOTAL: | [6 empty] | 0
3 |  | TERRAPLENAGEM/TRABALHOS EM TERRA
3.1 | TER-ESC-005 | Escavação mecanizada com retroescavadeira ou similar, em material de 1ª categoria, inclusive transporte até 50m | 181.12 | m3 |  | 0 | 0
3.2 | TRA-CAR-010 | Carga de material de qualquer natureza sobre caminhão basculante, de forma mecanizada | 181.12 | m3 |  | 0 | 0
3.3 | TRA-CAM-015 | Transporte de material de qualquer natureza em caminhão basculante, DMT de 0 a 15km, dentro do perímetro urbano | 2542.92 | m3 x km |  | 0 | 0
3.4 | TER-ATE-010 | Aterro manual compactado com placa vibratória e ou aterro mecanizado com rolo vibratório a 95% do P.N., inclusive fornecimento, carga e transporte de todo material para aterro | 139.59 | m3 |  | 0 | 0
SUB-TOTAL: | [6 empty] | 0
4 |  | SERVIÇOS DIVERSOS
4.1 | ED-15449 | Banco em concreto aparente, sem encosto, polido com acabamento em verniz, espessura 8 cm, comprimento 180 cm, largura 40 cm, altura 40 cm, inclusive fixação em piso, conforme projeto | 6 | unid |  | 0 | 0
4.2 | MES-CON-005 | Conjunto de mesa e bancos de concreto para jogos (01 mesa quadrada com dimensões 0,90 x 0,90 m, 0,05 m de espessura e 0,80 m de altura, 04 bancos de mesa quadrado com dimensões 0,30 x 0,30 m, 0,05 m de espessura e 0,50 m de altura) | 5 | cj |  | 0 | 0
4.3 | COMPOSIÇÃO | Balizadores de concreto, h = 1,10 m, inclusive armação em barras de aço CA-50/60 | 11 | unid |  | 0 | 0
4.4 | SER-COR-010 | Guarda-corpo em aço galvanizado DIN 2440, D = 2", com subdivisões em tubo de aço D = 1/2", H = 1,30 m - Com corrimão simples de tubo de aço galvanizado de D = 1.1/2" H = 0,92 m, inclusive pintura anticorrosica (zarcão) e pintura esmalte | 24 | m |  | 0 | 0
4.5 | COTAÇÃO | Lixeira em aço galvanizado e pintura à pó eletrostático, com capacidade para 35 litros (padrão Sudecap), inclusive fornecimento e instalação | 3 | unid |  | 0 | 0
SUB-TOTAL: | [6 empty] | 0
5 |  | INSTALAÇÕES ELÉTRICAS
5.1 | COMPOSIÇÃO | Padrão CEMIG aéreo, Tipo B2, Disjuntor Termo-Magnético 60A, Carga instalada de 10,1 até 15,0 kW, bifásico, 7 metros, completo, inclusive parede de alvenaria | 1 | unid |  | 0 | 0
5.2 | COMPOSIÇÃO | Poste telecônico reto em aço galvanizado para engastar, altura livre de 6,00 m, 4 pétalas, inclusive luminária pública de LED SMD, IP66, 150w, homologado pela CEMIG, inlcuindo relé fotocélula. | 2 | unid |  | 0 | 0
5.3 | COMPOSIÇÃO | Poste telecônico reto em aço galvanizado para engastar, altura livre de 6,00 m, 2 pétalas, inclusive luminária pública de LED SMD, IP66, 150w, homologado pela CEMIG, inlcuindo relé fotocélula. | 2 | unid |  | 0 | 0
5.4 | ELE-CXS-210 | Caixa de passagem para piso do tipo "ZB" 52 x 44 x 70 cm - passeio | 7 | unid |  | 0 | 0
5.5 | ELE-CAB-295 | Cabo de cobre flexível, classe 5, isolamento tipo EPR/HEPR, não halogenado, antichama, termofixo, unipolar, seção 16 mm², 90ºC, 0,6/1,0KV | 444.03 | m |  | 0 | 0
5.6 | ELE-ELE-060 | Eletroduto de aço galvanizado leve, inclusive conexões, suportes e fixação DN 25 (1") | 7 | m |  | 0 | 0
5.7 | TER-ESC-035 | Escavação manual de valas h <= 1,50 m | 7.47 | m3 |  | 0 | 0
5.8 | TER-API-005 | Apiloamento do fundo de valas com soquete | 18.68 | m2 |  | 0 | 0
5.9 | ELE-MAN-035 | Mangueira PVC Flexível corrugado anti-chama DN 60 mm (2"), inclusive sonda para passagem dos fios nos locais onde forem necessários | 93.33 | m |  | 0 | 0
5.10 | ELE-ENV-005 | Envelope de concreto para proteção de tubos de PVC enterrado - Concreto tipo A Fck = 13,5 MPa | 1.84 | m3 |  | 0 | 0
5.11 | TER-REA-005 | Reaterro manual de vala | 5.58 | m3 |  | 0 | 0
SUB-TOTAL: | [6 empty] | 0
6 |  | EXECUÇÃO DE MURETA DE CONTENÇÃO E BASE DE CONCRETO
6.1 | TER-ESC-035 | Escavação manual de valas h <= 1,50 m | 9.56 | m3 |  | 0 | 0
6.2 | TER-API-005 | Apiloamento do fundo de valas com soquete | 29.18 | m2 |  | 0 | 0
6.3 | SIN 96620 | Lastro de concreto magro, aplicado em pisos ou radiers, esp.=10cm | 2.71 | m3 |  | 0 | 0
6.4 | ALV-EST-045 | Alvenaria de bloco de concreto cheio, concreto Fck = 20 MPa, sem armação e = 20 cm, inclusive argamassa para assentamento | 51.36 | m2 |  | 0 | 0
6.5 | EST-CON-030 | Fornecimento de concreto estrutural, preparado em obra com betoneira, Fck ≥ 20MPa, inclusive lançamento, adensamento e acabamento | 6.4 | m3 |  | 0 | 0
6.6 | SIN 92793 | Corte e dobra de aço CA-50, diâmetro de 8,0 mm, utilizado em estruturas diversas | 173.36 | kg |  | 0 | 0
6.7 | EST-FOR-015 | Forma e desforma de compensado plastificado, espessura 12mm, reaproveitamento (3x), inclusive travamento e escoramento lateral | 34.17 | m2 |  | 0 | 0
6.8 | SIN 87878 | Chapisco aplicado em alvenarias e estruturas de concreto, com colher de pedreiro, argamassa traço 1:3 de cimento e areia, preparo manual | 67.36 | m2 |  | 0 | 0
6.9 | REV-REB-015 | Reboco para recebimento de pintura, em argamassa traço 1:2:8 (cimento, cal e areia), preparo mecânico com betoneira 400l, aplicada manualmente, espessura de 20mm, com execução de taliscas | 94.11 | m2 |  | 0 | 0
SUB-TOTAL: | [6 empty] | 0
7 |  | EXECUÇÃO DE BANCO DE CONCRETO
7.1 | TER-ESC-035 | Escavação manual de valas h <= 1,50 m | 2.61 | m3 |  | 0 | 0
7.2 | SIN 101173 | Estaca broca de concreto, diãmetro de 20 cm, profundidade de até 3 m, escavação manual com trado concha, incluindo 04 barras de aço Ø10,0 mm e estribos de Ø5,0mm | 42 | m |  | 0 | 0
7.3 | TER-API-005 | Apiloamento do fundo de valas com soquete | 26.09 | m2 |  | 0 | 0
7.4 | EST-CON-030 | Fornecimento de concreto estrutural, preparado em obra com betoneira, Fck ≥ 20MPa, inclusive lançamento, adensamento e acabamento | 2.61 | m3 |  | 0 | 0
7.5 | ARM-TEL-010 | Tela de aço soldada nervurada, CA-60, Q-92, (1,48 KG/M2), diâmetro do fio = 4,2 mm, largura = 2,45 x 60 m de comprimento, espaçamento da malha = 15 x 15 cm | 38.61 | m2 |  | 0 | 0
7.6 | EST-FOR-015 | Forma e desforma de compensado plastificado, espessura 12mm, reaproveitamento (3x), inclusive travamento e escoramento lateral | 17.4 | kg |  | 0 | 0
7.7 | ALV-EST-045 | Alvenaria de bloco de concreto cheio, concreto Fck = 20 MPa, sem armação e = 20 cm, inclusive argamassa para assentamento | 52.19 | m2 |  | 0 | 0
7.8 | SIN 87878 | Chapisco aplicado em alvenaria e estruturas de concreto, com colher de pedreiro, argamassa traço 1:3 de cimento e areia, preparo manual | 60.88 | m2 |  | 0 | 0
7.9 | PIS-CIM-040 | Reboco de cimentado natado com argamassa, traço 1:1:5 (cimento, cal e areia), esp. 20mm, acabamento queimado, sem junta de dilatação | 60.88 | m2 |  | 0 | 0
7.10 | PIN-VER-005 | Pintura com verniz acrílico em alvenaria ou concreto, duas (2) demãos, inclusive preparação da superficie com lixamento | 60.88 | m2 |  | 0 | 0
SUB-TOTAL: | [6 empty] | 0
8 |  | EXECUÇÃO DE PASSEIO E PISO DE CONCRETO PRÉ-MOLDADO INTERTRAVADO
8.1 | SIN 92398 | Piso de concreto pré-moldado intertravado 10x20cm, cor natural, E = 8cm, Fck ≥ 35MPa, colchão de assentamento em cimento com pó de pedra E = 6cm, incluindo fornecimento e transporte de todos os materiais | 363 | m2 |  | 0 | 0
8.2 | SIN 93681 | Piso de concreto pré-moldado intertravado 10x20cm, colorido, E = 8cm, Fck ≥ 35MPa, colchão de assentamento em cimento com pó de pedra E = 6cm, incluindo fornecimento e transporte de todos os materiais | 113 | m2 |  | 0 | 0
8.3 | COMPOSIÇÃO | Passeio em concreto usinado, Fck ≥ 10 MPa, espessura 6cm, acabamento desempenado, com junta de dilatação executada com serra cliper, sem armação, incluindo escavação/aterro e compactação do terreno | 268.92 | m2 |  | 0 | 0
8.4 | EST-CON-030 | Fornecimento de concreto estrutural, preparado em obra com betoneira, com Fck ≥ 20 Mpa, inclusive lançamento, adensameto e acabamento | 1.49 | m3 |  | 0 | 0
8.5 | ARM-TEL-010 | Tela de aço soldada nervurada, CA-60, Q-92, (1,48 KG/M2), diâmetro do fio = 4,2 mm, largura = 2,45 x 60 m de comprimento, espaçamento da malha = 15 x 15 cm | 36.63 | kg |  | 0 | 0
8.6 | EST-FOR-015 | Forma e desforma de compensado plastificado, espessura 12mm, reaproveitamento (3x), inclusive travamento e escoramento lateral | 10.35 | m2 |  | 0 | 0
8.7 | DEM-MFC-005 | Remoção de meio-fio pré-moldado de concreto inclusive carga | 146.63 | m |  | 0 | 0
8.8 | SIN 94273 | Meio-fio em concreto pré-fabricado Fck ≥ 15MPa, dimensões 80x13x10x35 cm (comprimento x base inferior x base superior x altura), para vias urbanas, inclusive escavação e reaterro | 146.63 | m |  | 0 | 0
SUB-TOTAL: | [6 empty] | 0
9 |  | PAISAGISMO
9.1 | COMPOSIÇÃO | Plantio e preparo de covas para forração, inclusive fornecimento de mudas de Clorofitos | 111.11 | m2 |  | 0 | 0
9.2 | COMPOSIÇÃO | Plantio e preparo de covas para forração, inclusive fornecimento de mudas de Singônio | 270 | m2 |  | 0 | 0
9.3 | COMPOSIÇÃO | Plantio e preparo de covas para forração, inclusive fornecimento de mudas de Trapoeraba Roxa | 350 | m2 |  | 0 | 0
9.4 | COMPOSIÇÃO | Plantio e preparo de covas para mudas de árvores e arbustos ornamentais em geral, inclusive fornecimento de muda de Ipê | 1 | unid |  | 0 | 0
9.5 | SIN 98520 | Aplicação de adubo em solo | 728.16 | m2 |  | 0 | 0
9.6 | SIN 98521 | Aplicação de calcário para correção do PH do solo | 728.16 | m2 |  | 0 | 0
SUB-TOTAL: | [6 empty] | 0
10 |  | ACADEMIA AO AR LIVRE
10.1 | COMPOSIÇÃO | Prancha lateral com exercitador de pernas, inclusive fornecimento e fixação do equipamento | 1 | unid |  | 0 | 0
10.2 | COMPOSIÇÃO | Simulador de percurso duplo, inclusive fornecimento e fixação do equipamento | 1 | unid |  | 0 | 0
10.3 | COMPOSIÇÃO | Simulador de cavalgada individual, inclusive fornecimento e fixação do equipamento | 1 | unid |  | 0 | 0
10.4 | COMPOSIÇÃO | Esquiador duplo, inclusive fornecimento e fixação do equipamento | 1 | unid |  | 0 | 0
10.5 | COMPOSIÇÃO | Giro vertical com diagonal, inclusive fornecimento e fixação do equipamento | 1 | unid |  | 0 | 0
10.6 | COMPOSIÇÃO | Abdominal individual, inclusive fornecimento e fixação do equipamento | 1 | unid |  | 0 | 0
10.7 | COMPOSIÇÃO | Puxador costas com peitoral, inclusive fornecimento e fixação do equipamento | 1 | unid |  | 0 | 0
SUB-TOTAL: | [6 empty] | 0
11 |  | PINTURA
11.1 | SIN 74245/001 | Pintura acrílica em piso cimentado, duas demãos | 40.85 | m2 |  | 0 | 0
11.2 | PIN-ESM-025 | Pintura esmalte sintético em superfícies galvanizadas, duas (2) demãos, inclusive uma (1) demão de fundo anticorrosivo | 31.2 | m2 |  | 0 | 0
SUB-TOTAL: | [6 empty] | 0
TOTAL | [6 empty] | 0
Instruções:
1) Os preços unitários da planilha são referenciais, limites máximos permitidos e correspondem ao custo total de cada serviço. Foram utilizados preços de referência com desoneração, conforme Lei 13.161/2015.
2) Estão incluídos nos custos de cada item: Fornecimento e transporte de todos os materiais e equipamentos + mão de obra + encargos sociais + encargos complementares. No preço unitário estão incluidos todos os componentes necessários para execução de cada serviço, mesmo aqueles que embora não citados sejam indispensáveis para o seu desenvolvimento.
3) Os Encargos complementares são custos associados à mão de obra - alimentação, transporte, equipamentos de proteção individual, ferramentas e outros.
4) O BDI adotado foi de 30,38%, com desoneração, conforme Acórdão nº 2622/2013 e Lei 13.161 de 31/08/15. Os percentuais adotados para o cálculo do BDI estão detalhados em planilha anexa. Conforme legislação tributária Municipal, a base de cálculo do ISS corresponde a 90,00% do valor deste tipo de obra e, sobre esta base, incide ISS com alíquota de 5,00%.
5) A Contribuição Previdenciária sobre a Receita Bruta (CPRB) - Lei 13.161/2015, desonera a folha de salários de diversas atividades econômicas da construção civil e impacta no cálculo do BDI mediante a majoração do percentual correspondente à 4,5% sobre o preço total da obra, em substituição à contribuição previdenciária patronal de 20% prevista nos encargos sociais.
6) Os serviços deverão ser executados rigorosamente conforme Planilha Orçamentária, Especificação Técnica e Projetos.
7) Caso a Fiscalização Municipal entenda como inviável a execução de algum item previsto nesta planilha, a Prefeitura Municipal reserva-se o direito de realizar supressão total ou parcial do(s) mesmo(s), de acordo com os limites estabelecidos pela Lei nº 8.666/93.
8) Os LICITANTES deverão apresentar composição do BDI utilizado em sua proposta comercial, detalhando cada percentual separadamente (Administração central, seguros, riscos, garantias, despesas financeiras, lucro/remuneração, impostos). O percentual de ISS deverá seguir a legislação Municipal. A CONTRATANTE realizará retenção do ISS conforme alíquota adotada na composição da empresa vencedora do processo licitatório.
Note on C33: Autor: Revisar especificação do item, em especial à lâmpada LED. Cobrar de Silvério a ESTIMATIVA de cabos e demais isumos pendentes. Reforçar com ele é que uma estimativa, pode e deve ser majorado, até porquê o quantitativo vai variar pois cada poste está locado em um lugar diferente. Na ESPECIFICAÇÃO TÉCNICA (arquivo word), deixar bem detalhado que estão incluídos todos os itens necessários para instalação do poste. Listar na especificação todos esses itens. Ex: * Fornecimento, carga, transporte e instalação do poste metálico; * Fornecimento, carga, transporte e instalação dos braços de luminária; * Cabos, caixas de passagem, escavações, reaterro, etc
Note on B57: Autor: Atualizado de acordo com código de referência SIN 101173 Planilha Analítica

## Planilha Orçamentária
PREFEITURA MUNICIPAL Secretaria de Obras e Serviços Urbanos
ANEXO IX - OBRA POR EXECUÇÃO INDIRETA
Setor requisitante: Secretaria Municipal de Obras e Serviços Urbanos
Objeto: | Revitalização da praça da Gameleira, bairro Morada dos Heróis |  |  |  | BDI: | 30.38% | 2020-08-21
PLANILHA ORÇAMENTÁRIA
Item | Preço Referência | Descrição | Qtde. | Unidade | Preço unitário sem BDI | Preço unitário com BDI | P. Total
1 |  | MOBILIZAÇÃO E DESMOBILIZAÇÃO
1.1 | MOB-DES-020 | Mobilização e desmobilização de obra - para obras até o valor de R$1.000.000,00 - 1,5% do custo direto da obra | 1 | vb | 2307.36 | 3008.34 | 3008.34
SUB-TOTAL: | [6 empty] | 3008.34
2 |  | CANTEIRO DE OBRAS
2.1 | IIO-PLA-005 | Fornecimento e colocação de placa de obra em chapa galvanizada (3,00 x 1,50 m) - incluindo dispositivos de fixação, chapa galvanizada 0,26, estrutura metálica viga U 2" enrijecida com metalon 20 x 20, suporte em eucalipto autoclavado, conforme modelo da Prefeitura | 1 | unid | 1088.76 | 1419.53 | 1419.53
2.2 | IIO-SAN-005 | Banheiro químico (110 x 120 x 230 cm) com manutenção - 1 und | 4 | mês | 515 | 671.46 | 2685.84
2.3 | IIO-CON-035 | Aluguel container para escritório/almoxarifado, incluindo instalação elétrica, larg = 2,30m, comp = 6,00m, alt = 2,50m, chapa aço c/nerv trapez forro c/isol termo/acustico, piso em compensado de madeira, incluindo mobilização e desmobilização | 4 | mês | 625.37 | 815.36 | 3261.44
SUB-TOTAL: | [6 empty] | 7366.81
3 |  | TERRAPLENAGEM/TRABALHOS EM TERRA
3.1 | TER-ESC-005 | Escavação mecanizada com retroescavadeira ou similar, em material de 1ª categoria, inclusive transporte até 50m | 181.12 | m3 | 2.56 | 3.34 | 604.94
3.2 | TRA-CAR-010 | Carga de material de qualquer natureza sobre caminhão basculante, de forma mecanizada | 181.12 | m3 | 1.36 | 1.77 | 320.58
3.3 | TRA-CAM-015 | Transporte de material de qualquer natureza em caminhão basculante, DMT de 0 a 15km, dentro do perímetro urbano | 2542.92 | m3 x km | 3.33 | 4.34 | 11036.27
3.4 | TER-ATE-010 | Aterro manual compactado com placa vibratória e ou aterro mecanizado com rolo vibratório a 95% do P.N., inclusive fornecimento, carga e transporte de todo material para aterro | 139.59 | m3 | 28.25 | 36.83 | 5141.1
SUB-TOTAL: | [6 empty] | 17102.89
4 |  | SERVIÇOS DIVERSOS
4.1 | ED-15449 | Banco em concreto aparente, sem encosto, polido com acabamento em verniz, espessura 8 cm, comprimento 180 cm, largura 40 cm, altura 40 cm, inclusive fixação em piso, conforme projeto | 6 | unid | 193.65 | 252.48 | 1514.88
4.2 | MES-CON-005 | Conjunto de mesa e bancos de concreto para jogos (01 mesa quadrada com dimensões 0,90 x 0,90 m, 0,05 m de espessura e 0,80 m de altura, 04 bancos de mesa quadrado com dimensões 0,30 x 0,30 m, 0,05 m de espessura e 0,50 m de altura) | 5 | cj | 706.17 | 920.7 | 4603.5
4.3 | COMPOSIÇÃO | Balizadores de concreto, h = 1,10 m, inclusive armação em barras de aço CA-50/60 | 11 | unid | 104.88 | 136.74 | 1504.14
4.4 | SER-COR-010 | Guarda-corpo em aço galvanizado DIN 2440, D = 2", com subdivisões em tubo de aço D = 1/2", H = 1,30 m - Com corrimão simples de tubo de aço galvanizado de D = 1.1/2" H = 0,92 m, inclusive pintura anticorrosica (zarcão) e pintura esmalte | 24 | m | 426.69 | 556.32 | 13351.68
4.5 | COTAÇÃO | Lixeira em aço galvanizado e pintura à pó eletrostático, com capacidade para 35 litros (padrão Sudecap), inclusive fornecimento e instalação | 3 | unid | 371.05 | 483.77 | 1451.31
SUB-TOTAL: | [6 empty] | 22425.51
5 |  | INSTALAÇÕES ELÉTRICAS
5.1 | COMPOSIÇÃO | Padrão CEMIG aéreo, Tipo B2, Disjuntor Termo-Magnético 60A, Carga instalada de 10,1 até 15,0 kW, bifásico, 7 metros, completo, inclusive parede de alvenaria | 1 | unid | 2459.78 | 3207.06 | 3207.06
5.2 | COMPOSIÇÃO | Poste telecônico reto em aço galvanizado para engastar, altura livre de 6,00 m, 4 pétalas, inclusive luminária pública de LED SMD, IP66, 150w, homologado pela CEMIG, inlcuindo relé fotocélula. | 2 | unid | 3593.41 | 4685.09 | 9370.18
5.3 | COMPOSIÇÃO | Poste telecônico reto em aço galvanizado para engastar, altura livre de 6,00 m, 2 pétalas, inclusive luminária pública de LED SMD, IP66, 150w, homologado pela CEMIG, inlcuindo relé fotocélula. | 2 | unid | 2441.43 | 3183.14 | 6366.28
5.4 | ELE-CXS-210 | Caixa de passagem para piso do tipo "ZB" 52 x 44 x 70 cm - passeio | 7 | unid | 367.44 | 479.07 | 3353.49
5.5 | ELE-CAB-295 | Cabo de cobre flexível, classe 5, isolamento tipo EPR/HEPR, não halogenado, antichama, termofixo, unipolar, seção 16 mm², 90ºC, 0,6/1,0KV | 444.03 | m | 10.46 | 13.64 | 6056.57
5.6 | ELE-ELE-060 | Eletroduto de aço galvanizado leve, inclusive conexões, suportes e fixação DN 25 (1") | 7 | m | 20.86 | 27.2 | 190.4
5.7 | TER-ESC-035 | Escavação manual de valas h <= 1,50 m | 7.47 | m3 | 44.98 | 58.64 | 438.04
5.8 | TER-API-005 | Apiloamento do fundo de valas com soquete | 18.68 | m2 | 15.21 | 19.83 | 370.42
5.9 | ELE-MAN-035 | Mangueira PVC Flexível corrugado anti-chama DN 60 mm (2"), inclusive sonda para passagem dos fios nos locais onde forem necessários | 93.33 | m | 10.76 | 14.03 | 1309.42
5.10 | ELE-ENV-005 | Envelope de concreto para proteção de tubos de PVC enterrado - Concreto tipo A Fck = 13,5 MPa | 1.84 | m3 | 365.75 | 476.86 | 877.42
5.11 | TER-REA-005 | Reaterro manual de vala | 5.58 | m3 | 44.98 | 58.64 | 327.21
SUB-TOTAL: | [6 empty] | 31866.49
6 |  | EXECUÇÃO DE MURETA DE CONTENÇÃO E BASE DE CONCRETO
6.1 | TER-ESC-035 | Escavação manual de valas h <= 1,50 m | 9.56 | m3 | 44.98 | 58.64 | 560.6
6.2 | TER-API-005 | Apiloamento do fundo de valas com soquete | 29.18 | m2 | 15.21 | 19.83 | 578.64
6.3 | SIN 96620 | Lastro de concreto magro, aplicado em pisos ou radiers, esp.=10cm | 2.71 | m3 | 383.2 | 499.62 | 1353.97
6.4 | ALV-EST-045 | Alvenaria de bloco de concreto cheio, concreto Fck = 20 MPa, sem armação e = 20 cm, inclusive argamassa para assentamento | 51.36 | m2 | 101.49 | 132.32 | 6795.96
6.5 | EST-CON-030 | Fornecimento de concreto estrutural, preparado em obra com betoneira, Fck ≥ 20MPa, inclusive lançamento, adensamento e acabamento | 6.4 | m3 | 408.81 | 533.01 | 3411.26
6.6 | SIN 92793 | Corte e dobra de aço CA-50, diâmetro de 8,0 mm, utilizado em estruturas diversas | 173.36 | kg | 6.07 | 7.91 | 1371.28
6.7 | EST-FOR-015 | Forma e desforma de compensado plastificado, espessura 12mm, reaproveitamento (3x), inclusive travamento e escoramento lateral | 34.17 | m2 | 39.04 | 50.9 | 1739.25
6.8 | SIN 87878 | Chapisco aplicado em alvenarias e estruturas de concreto, com colher de pedreiro, argamassa traço 1:3 de cimento e areia, preparo manual | 67.36 | m2 | 2.93 | 3.82 | 257.32
6.9 | REV-REB-015 | Reboco para recebimento de pintura, em argamassa traço 1:2:8 (cimento, cal e areia), preparo mecânico com betoneira 400l, aplicada manualmente, espessura de 20mm, com execução de taliscas | 94.11 | m2 | 21.64 | 28.21 | 2654.84
SUB-TOTAL: | [6 empty] | 18723.12
7 |  | EXECUÇÃO DE BANCO DE CONCRETO
7.1 | TER-ESC-035 | Escavação manual de valas h <= 1,50 m | 2.61 | m3 | 44.98 | 58.64 | 153.05
7.2 | SIN 101173 | Estaca broca de concreto, diãmetro de 20 cm, profundidade de até 3 m, escavação manual com trado concha, incluindo 04 barras de aço Ø10,0 mm e estribos de Ø5,0mm | 42 | m | 36.91 | 48.12 | 2021.04
7.3 | TER-API-005 | Apiloamento do fundo de valas com soquete | 26.09 | m2 | 15.21 | 19.83 | 517.36
7.4 | EST-CON-030 | Fornecimento de concreto estrutural, preparado em obra com betoneira, Fck ≥ 20MPa, inclusive lançamento, adensamento e acabamento | 2.61 | m3 | 408.81 | 533.01 | 1391.16
7.5 | ARM-TEL-010 | Tela de aço soldada nervurada, CA-60, Q-92, (1,48 KG/M2), diâmetro do fio = 4,2 mm, largura = 2,45 x 60 m de comprimento, espaçamento da malha = 15 x 15 cm | 38.61 | m2 | 9.01 | 11.75 | 453.67
7.6 | EST-FOR-015 | Forma e desforma de compensado plastificado, espessura 12mm, reaproveitamento (3x), inclusive travamento e escoramento lateral | 17.4 | kg | 39.04 | 50.9 | 885.66
7.7 | ALV-EST-045 | Alvenaria de bloco de concreto cheio, concreto Fck = 20 MPa, sem armação e = 20 cm, inclusive argamassa para assentamento | 52.19 | m2 | 101.49 | 132.32 | 6905.78
7.8 | SIN 87878 | Chapisco aplicado em alvenaria e estruturas de concreto, com colher de pedreiro, argamassa traço 1:3 de cimento e areia, preparo manual | 60.88 | m2 | 2.93 | 3.82 | 232.56
7.9 | PIS-CIM-040 | Reboco de cimentado natado com argamassa, traço 1:1:5 (cimento, cal e areia), esp. 20mm, acabamento queimado, sem junta de dilatação | 60.88 | m2 | 25.69 | 33.49 | 2038.87
7.10 | PIN-VER-005 | Pintura com verniz acrílico em alvenaria ou concreto, duas (2) demãos, inclusive preparação da superficie com lixamento | 60.88 | m2 | 11.91 | 15.53 | 945.47
SUB-TOTAL: | [6 empty] | 15544.62
8 |  | EXECUÇÃO DE PASSEIO E PISO DE CONCRETO PRÉ-MOLDADO INTERTRAVADO
8.1 | SIN 92398 | Piso de concreto pré-moldado intertravado 10x20cm, cor natural, E = 8cm, Fck ≥ 35MPa, colchão de assentamento em cimento com pó de pedra E = 6cm, incluindo fornecimento e transporte de todos os materiais | 363 | m2 | 53.03 | 69.14 | 25097.82
8.2 | SIN 93681 | Piso de concreto pré-moldado intertravado 10x20cm, colorido, E = 8cm, Fck ≥ 35MPa, colchão de assentamento em cimento com pó de pedra E = 6cm, incluindo fornecimento e transporte de todos os materiais | 113 | m2 | 57.22 | 74.6 | 8429.8
8.3 | COMPOSIÇÃO | Passeio em concreto usinado, Fck ≥ 10 MPa, espessura 6cm, acabamento desempenado, com junta de dilatação executada com serra cliper, sem armação, incluindo escavação/aterro e compactação do terreno | 268.92 | m2 | 37.64 | 49.08 | 13198.59
8.4 | EST-CON-030 | Fornecimento de concreto estrutural, preparado em obra com betoneira, com Fck ≥ 20 Mpa, inclusive lançamento, adensameto e acabamento | 1.49 | m3 | 408.81 | 533.01 | 794.18
8.5 | ARM-TEL-010 | Tela de aço soldada nervurada, CA-60, Q-92, (1,48 KG/M2), diâmetro do fio = 4,2 mm, largura = 2,45 x 60 m de comprimento, espaçamento da malha = 15 x 15 cm | 36.63 | kg | 8.64 | 11.26 | 412.45
8.6 | EST-FOR-015 | Forma e desforma de compensado plastificado, espessura 12mm, reaproveitamento (3x), inclusive travamento e escoramento lateral | 10.35 | m2 | 39.04 | 50.9 | 526.82
8.7 | DEM-MFC-005 | Remoção de meio-fio pré-moldado de concreto inclusive carga | 146.63 | m | 7.53 | 9.82 | 1439.91
8.8 | SIN 94273 | Meio-fio em concreto pré-fabricado Fck ≥ 15MPa, dimensões 80x13x10x35 cm (comprimento x base inferior x base superior x altura), para vias urbanas, inclusive escavação e reaterro | 146.63 | m | 32.27 | 42.07 | 6168.72
SUB-TOTAL: | [6 empty] | 56068.29
9 |  | PAISAGISMO
9.1 | COMPOSIÇÃO | Plantio e preparo de covas para forração, inclusive fornecimento de mudas de Clorofitos | 111.11 | m2 | 23.2 | 30.25 | 3361.08
9.2 | COMPOSIÇÃO | Plantio e preparo de covas para forração, inclusive fornecimento de mudas de Singônio | 270 | m2 | 22.39 | 29.19 | 7881.3
9.3 | COMPOSIÇÃO | Plantio e preparo de covas para forração, inclusive fornecimento de mudas de Trapoeraba Roxa | 350 | m2 | 23.92 | 31.19 | 10916.5
9.4 | COMPOSIÇÃO | Plantio e preparo de covas para mudas de árvores e arbustos ornamentais em geral, inclusive fornecimento de muda de Ipê | 1 | unid | 24.68 | 32.18 | 32.18
9.5 | SIN 98520 | Aplicação de adubo em solo | 728.16 | m2 | 3.32 | 4.33 | 3152.93
9.6 | SIN 98521 | Aplicação de calcário para correção do PH do solo | 728.16 | m2 | 0.23 | 0.3 | 218.45
SUB-TOTAL: | [6 empty] | 25562.44
10 |  | ACADEMIA AO AR LIVRE
10.1 | COMPOSIÇÃO | Prancha lateral com exercitador de pernas, inclusive fornecimento e fixação do equipamento | 1 | unid | 2353.7 | 3068.75 | 3068.75
10.2 | COMPOSIÇÃO | Simulador de percurso duplo, inclusive fornecimento e fixação do equipamento | 1 | unid | 3135.29 | 4087.79 | 4087.79
10.3 | COMPOSIÇÃO | Simulador de cavalgada individual, inclusive fornecimento e fixação do equipamento | 1 | unid | 1815.57 | 2367.14 | 2367.14
10.4 | COMPOSIÇÃO | Esquiador duplo, inclusive fornecimento e fixação do equipamento | 1 | unid | 3871.67 | 5047.88 | 5047.88
10.5 | COMPOSIÇÃO | Giro vertical com diagonal, inclusive fornecimento e fixação do equipamento | 1 | unid | 1763.78 | 2299.62 | 2299.62
10.6 | COMPOSIÇÃO | Abdominal individual, inclusive fornecimento e fixação do equipamento | 1 | unid | 2030.06 | 2646.79 | 2646.79
10.7 | COMPOSIÇÃO | Puxador costas com peitoral, inclusive fornecimento e fixação do equipamento | 1 | unid | 3984.63 | 5195.16 | 5195.16
SUB-TOTAL: | [6 empty] | 24713.13
11 |  | PINTURA
11.1 | SIN 74245/001 | Pintura acrílica em piso cimentado, duas demãos | 40.85 | m2 | 12.1 | 15.78 | 644.61
11.2 | PIN-ESM-025 | Pintura esmalte sintético em superfícies galvanizadas, duas (2) demãos, inclusive uma (1) demão de fundo anticorrosivo | 31.2 | m2 | 22.87 | 29.82 | 930.38
SUB-TOTAL: | [6 empty] | 1574.99
TOTAL | [6 empty] | 223956.63
Instruções:
1) Os preços unitários da planilha são referenciais, limites máximos permitidos e correspondem ao custo total de cada serviço. Foram utilizados preços de referência com desoneração, conforme Lei 13.161/2015.
2) Estão incluídos nos custos de cada item: Fornecimento e transporte de todos os materiais e equipamentos + mão de obra + encargos sociais + encargos complementares. No preço unitário estão incluidos todos os componentes necessários para execução de cada serviço, mesmo aqueles que embora não citados sejam indispensáveis para o seu desenvolvimento.
3) Os Encargos complementares são custos associados à mão de obra - alimentação, transporte, equipamentos de proteção individual, ferramentas e outros.
4) O BDI adotado foi de 30,38%, com desoneração, conforme Acórdão nº 2622/2013 e Lei 13.161 de 31/08/15. Os percentuais adotados para o cálculo do BDI estão detalhados em planilha anexa. Conforme legislação tributária Municipal, a base de cálculo do ISS corresponde a 90,00% do valor deste tipo de obra e, sobre esta base, incide ISS com alíquota de 5,00%.
5) A Contribuição Previdenciária sobre a Receita Bruta (CPRB) - Lei 13.161/2015, desonera a folha de salários de diversas atividades econômicas da construção civil e impacta no cálculo do BDI mediante a majoração do percentual correspondente à 4,5% sobre o preço total da obra, em substituição à contribuição previdenciária patronal de 20% prevista nos encargos sociais.
6) Os serviços deverão ser executados rigorosamente conforme Planilha Orçamentária, Especificação Técnica e Projetos.
7) Caso a Fiscalização Municipal entenda como inviável a execução de algum item previsto nesta planilha, a Prefeitura Municipal reserva-se o direito de realizar supressão total ou parcial do(s) mesmo(s), de acordo com os limites estabelecidos pela Lei nº 8.666/93.
8) Os LICITANTES deverão apresentar composição do BDI utilizado em sua proposta comercial, detalhando cada percentual separadamente (Administração central, seguros, riscos, garantias, despesas financeiras, lucro/remuneração, impostos). O percentual de ISS deverá seguir a legislação Municipal. A CONTRATANTE realizará retenção do ISS conforme alíquota adotada na composição da empresa vencedora do processo licitatório.
Note on C33: Autor: Revisar especificação do item, em especial à lâmpada LED. Cobrar de Silvério a ESTIMATIVA de cabos e demais isumos pendentes. Reforçar com ele é que uma estimativa, pode e deve ser majorado, até porquê o quantitativo vai variar pois cada poste está locado em um lugar diferente. Na ESPECIFICAÇÃO TÉCNICA (arquivo word), deixar bem detalhado que estão incluídos todos os itens necessários para instalação do poste. Listar na especificação todos esses itens. Ex: * Fornecimento, carga, transporte e instalação do poste metálico; * Fornecimento, carga, transporte e instalação dos braços de luminária; * Cabos, caixas de passagem, escavações, reaterro, etc
Note on B57: Autor: Atualizado de acordo com código de referência SIN 101173 Planilha Analítica

## Memória de Cálculo
PREFEITURA MUNICIPAL Secretaria de Obras e Serviços Urbanos
ANEXO IX - OBRA POR EXECUÇÃO INDIRETA
Setor requisitante: Secretaria Municipal de Obras e Serviços Urbanos
Objeto: | Revitalização da praça da Gameleira, bairro Morada dos Heróis |  |  |  |  | BDI: | 30.38% | 2020-08-21
MEMÓRIA DE CÁLCULO
1 | MOBILIZAÇÃO E DESMOBILIZAÇÃO
1.1 | Mobilização e desmobilização de obra - para obras até o valor de R$1.000.000,00 - 1,5% do custo direto da obra
Detalhe |  | Custo direto da obra (com BDI) |  | Custo direto da obra (sem BDI) |  | Mobilização e desmobilização de obra - para obras até o valor de R$1.000.000,00 - 1,5% do custo direto da obra
1.5 |  | 220948.29 |  | 153824.2 |  | 2307.36
2 | CANTEIRO DE OBRAS
2.1 | Fornecimento e colocação de placa de obra em chapa galvanizada (3,00 x 1,50 m) - incluindo dispositivos de fixação, chapa galvanizada 0,26, estrutura metálica viga U 2" enrijecida com metalon 20 x 20, suporte em eucalipto autoclavado, conforme modelo da Prefeitura
Detalhe |  | Extensão | Largura | Altura | Quantidade | Lados | Área | Total
Obra - Praça da Gameleira |  |  |  |  | 1 |  |  | 1
TOTAL - unid | [7 empty] | 1
2.2 | Banheiro químico (110 x 120 x 230 cm) com manutenção - 1 und
Detalhe |  | Extensão | Largura | Altura | Quantidade | Meses | Área | Total
Quantidade conforme tempo de execução da obra |  |  |  |  | 1 | 4 |  | 4
TOTAL - mês | [7 empty] | 4
2.3 | Aluguel container para escritório/almoxarifado, incluindo instalação elétrica, larg = 2,30m, comp = 6,00m, alt = 2,50m, chapa aço c/nerv trapez forro c/isol termo/acustico, piso em compensado de madeira, incluindo mobilização e desmobilização
Detalhe |  | Extensão | Largura | Altura | Quantidade | Meses | Área | Total
Quantidade conforme tempo de execução da obra |  |  |  |  | 1 | 4 |  | 4
TOTAL - mês | [7 empty] | 4
3 | TERRAPLENAGEM/TRABALHOS EM TERRA
3.1 | Escavação mecanizada com retroescavadeira ou similar, em material de 1ª categoria, inclusive transporte até 50m
Detalhe |  | Extensão | Largura | Altura | Quantidade | Área | Volume | Total
Escavação |  | Conforme levantamento topográfico |  |  |  |  | 181.118 | 181.12
TOTAL - m3 | [7 empty] | 181.12
3.2 | Carga de material de qualquer natureza sobre caminhão basculante, de forma mecanizada
Detalhe |  | Extensão | Largura | Altura | Quantidade | Área | Volume | Total
Carga de material |  | Conforme levantamento topográfico |  |  |  |  | 181.12 | 181.12
TOTAL - m3 | [7 empty] | 181.12
3.3 | Transporte de material de qualquer natureza em caminhão basculante, DMT de 0 a 15km, dentro do perímetro urbano
Detalhe |  | Extensão | Largura | Altura | Quantidade | DMT | Volume | Total
Transporte de material | [5 empty] | 14.04 | 181.12 | 2542.92
TOTAL - m3 x km | [7 empty] | 2542.92
3.4 | Aterro manual compactado com placa vibratória e ou aterro mecanizado com rolo vibratório a 95% do P.N., inclusive fornecimento, carga e transporte de todo material para aterro
Detalhe |  | Extensão | Largura | Altura | Quantidade | Área | Volume | Total
Aterro |  | Conforme levantamento topográfico |  |  |  |  | 139.59 | 139.59
TOTAL - m3 | [7 empty] | 139.59
4 | SERVIÇOS DIVERSOS
4.1 | Banco em concreto aparente, sem encosto, polido com acabamento em verniz, espessura 8 cm, comprimento 180 cm, largura 40 cm, altura 40 cm, inclusive fixação em piso, conforme projeto
Detalhe |  | Extensão | Largura | Altura | Quantidade | Lados | Área | Total
Quantidade conforme projeto |  |  |  |  | 6 |  |  | 6
TOTAL - unid | [7 empty] | 6
4.2 | Conjunto de mesa e bancos de concreto para jogos (01 mesa quadrada com dimensões 0,90 x 0,90 m, 0,05 m de espessura e 0,80 m de altura, 04 bancos de mesa quadrado com dimensões 0,30 x 0,30 m, 0,05 m de espessura e 0,50 m de altura)
Detalhe |  | Extensão | Largura | Altura | Quantidade | Lados | Área | Total
Quantidade conforme projeto |  |  |  |  | 5 |  |  | 5
TOTAL - cj | [7 empty] | 5
4.3 | Balizadores de concreto, h = 1,10 m, inclusive armação em barras de aço CA-50/60
Detalhe |  | Extensão | Largura | Altura | Quantidade | Lados | Área | Total
Quantidade necessária |  |  |  |  | 11 |  |  | 11
TOTAL - unid | [7 empty] | 11
4.4 | Guarda-corpo em aço galvanizado DIN 2440, D = 2", com subdivisões em tubo de aço D = 1/2", H = 1,30 m - Com corrimão simples de tubo de aço galvanizado de D = 1.1/2" H = 0,92 m, inclusive pintura anticorrosica (zarcão) e pintura esmalte
Detalhe |  | Extensão | Largura | Altura | Quantidade | Lados | Área | Total
Quantidade conforme projeto |  |  |  |  | 12 | 2 |  | 24
TOTAL - m | [7 empty] | 24
4.5 | Lixeira em aço galvanizado e pintura à pó eletrostático, com capacidade para 35 litros (padrão Sudecap), inclusive fornecimento e instalação
Detalhe |  | Extensão | Largura | Altura | Quantidade | Lados | Área | Total
Local especificado em projeto |  |  |  |  | 3 |  |  | 3
TOTAL - unid | [7 empty] | 3
5 | INSTALAÇÕES ELÉTRICAS
5.1 | Padrão CEMIG aéreo, Tipo B2, Disjuntor Termo-Magnético 60A, Carga instalada de 10,1 até 15,0 kW, bifásico, 7 metros, completo, inclusive parede de alvenaria
Detalhe |  | Extensão | Largura | Altura | Quantidade | Lados | Área | Total
Quantidade conforme projeto |  |  |  |  | 1 |  |  | 1
TOTAL - unid | [7 empty] | 1
5.2 | Poste telecônico reto em aço galvanizado para engastar, altura livre de 6,00 m, 4 pétalas, inclusive luminária pública de LED SMD, IP66, 150w, homologado pela CEMIG, inlcuindo relé fotocélula.
Detalhe |  | Extensão | Largura | Altura | Quantidade | Lados | Área | Total
Quantidade conforme projeto |  |  |  |  | 2 |  |  | 2
TOTAL - unid | [7 empty] | 2
5.3 | Poste telecônico reto em aço galvanizado para engastar, altura livre de 6,00 m, 2 pétalas, inclusive luminária pública de LED SMD, IP66, 150w, homologado pela CEMIG, inlcuindo relé fotocélula.
Detalhe |  | Extensão | Largura | Altura | Quantidade | Lados | Área | Total
Quantidade conforme projeto |  |  |  |  | 2 |  |  | 2
TOTAL - unid | [7 empty] | 2
5.4 | Caixa de passagem para piso do tipo "ZB" 52 x 44 x 70 cm - passeio
Detalhe |  | Extensão | Largura | Altura | Quantidade | Lados | Área | Total
Quantidade conforme projeto |  |  |  |  | 7 |  |  | 7
TOTAL - unid | [7 empty] | 7
5.5 | Cabo de cobre flexível, classe 5, isolamento tipo EPR/HEPR, não halogenado, antichama, termofixo, unipolar, seção 16 mm², 90ºC, 0,6/1,0KV
Detalhe |  | Extensão | Largura | Altura | Quantidade | Majoração | Área | Total
Padrão CEMIG |  |  |  | 8.4 | 3 |  |  | 25.2
Padrão CEMIG > Aterramento |  | 9 |  |  | 1 |  |  | 9
Padrão CEMIG > CP01 |  | 0.85 |  |  | 3 |  |  | 2.55
CP01 > CP02 |  | 19.26 |  |  | 3 |  |  | 57.78
CP02 > Poste 01 |  | 1.73 |  |  | 3 |  |  | 5.19
Poste 01 |  | 8.4 |  |  | 3 |  |  | 25.2
CP01 > CP03 |  | 13.98 |  |  | 3 |  |  | 41.94
CP03 > Poste 02 |  | 1.68 |  |  | 3 |  |  | 5.04
Poste 02 |  | 8.4 |  |  | 3 |  |  | 25.2
CP01 > CP04 |  | 18.22 |  |  | 3 |  |  | 54.66
CP04 > CP05 |  | 19.34 |  |  | 3 |  |  | 58.02
CP05 > CP06 |  | 10.3 |  |  | 3 |  |  | 30.9
CP06 > Poste 03 |  | 1.48 |  |  | 3 |  |  | 4.44
Poste 03 |  | 8.4 |  |  | 3 |  |  | 25.2
CP05 > CP07 |  | 14.69 |  |  | 3 |  |  | 44.07
CP07 > Poste 04 |  | 1.48 |  |  | 3 |  |  | 4.44
Poste 04 |  | 8.4 |  |  | 3 |  |  | 25.2
TOTAL - m | [7 empty] | 444.03
5.6 | Eletroduto de aço galvanizado leve, inclusive conexões, suportes e fixação DN 25 (1")
Detalhe |  | Extensão | Largura | Altura | Quantidade | Majoração | Área | Total
Padrão CEMIG |  |  |  | 7 |  |  |  | 7
TOTAL - m | [7 empty] | 7
5.7 | Escavação manual de valas h <= 1,50 m
Detalhe |  | Extensão | Largura | Altura | Quantidade | Majoração | Área | Total
Padrão CEMIG > Aterramento |  | 7.5 | 0.2 | 0.4 |  |  |  | 0.6
Padrão CEMIG > CP01 |  | 0.71 | 0.2 | 0.4 |  |  |  | 0.06
CP01 > CP02 |  | 16.05 | 0.2 | 0.4 |  |  |  | 1.28
CP02 > Poste 01 |  | 1.44 | 0.2 | 0.4 |  |  |  | 0.12
CP01 > CP03 |  | 11.65 | 0.2 | 0.4 |  |  |  | 0.93
CP03 > Poste 02 |  | 1.4 | 0.2 | 0.4 |  |  |  | 0.11
CP01 > CP04 |  | 15.18 | 0.2 | 0.4 |  |  |  | 1.21
CP04 > CP05 |  | 16.12 | 0.2 | 0.4 |  |  |  | 1.29
CP05 > CP06 |  | 8.58 | 0.2 | 0.4 |  |  |  | 0.69
CP06 > Poste 03 |  | 1.23 | 0.2 | 0.4 |  |  |  | 0.1
CP05 > CP07 |  | 12.24 | 0.2 | 0.4 |  |  |  | 0.98
CP07 > Poste 04 |  | 1.23 | 0.2 | 0.4 |  |  |  | 0.1
TOTAL - m3 | [7 empty] | 7.47
5.8 | Apiloamento do fundo de valas com soquete
Detalhe |  | Extensão | Largura | Altura | Quantidade | Majoração | Área | Total
Padrão CEMIG > Aterramento |  | 7.5 | 0.2 |  |  |  |  | 1.5
Padrão CEMIG > CP01 |  | 0.71 | 0.2 |  |  |  |  | 0.14
CP01 > CP02 |  | 16.05 | 0.2 |  |  |  |  | 3.21
CP02 > Poste 01 |  | 1.44 | 0.2 |  |  |  |  | 0.29
CP01 > CP03 |  | 11.65 | 0.2 |  |  |  |  | 2.33
CP03 > Poste 02 |  | 1.4 | 0.2 |  |  |  |  | 0.28
CP01 > CP04 |  | 15.18 | 0.2 |  |  |  |  | 3.04
CP04 > CP05 |  | 16.12 | 0.2 |  |  |  |  | 3.22
CP05 > CP06 |  | 8.58 | 0.2 |  |  |  |  | 1.72
CP06 > Poste 03 |  | 1.23 | 0.2 |  |  |  |  | 0.25
CP05 > CP07 |  | 12.24 | 0.2 |  |  |  |  | 2.45
CP07 > Poste 04 |  | 1.23 | 0.2 |  |  |  |  | 0.25
TOTAL - m | [7 empty] | 18.68
5.9 | Mangueira PVC Flexível corrugado anti-chama DN 60 mm (2"), inclusive sonda para passagem dos fios nos locais onde forem necessários
Detalhe |  | Extensão | Largura | Altura | Quantidade | Majoração | Área | Total
Padrão CEMIG > Aterramento |  | 7.5 | [5 empty] | 7.5
Padrão CEMIG > CP01 |  | 0.71 | [5 empty] | 0.71
CP01 > CP02 |  | 16.05 | [5 empty] | 16.05
CP02 > Poste 01 |  | 1.44 | [5 empty] | 1.44
CP01 > CP03 |  | 11.65 | [5 empty] | 11.65
CP03 > Poste 02 |  | 1.4 | [5 empty] | 1.4
CP01 > CP04 |  | 15.18 | [5 empty] | 15.18
CP04 > CP05 |  | 16.12 | [5 empty] | 16.12
CP05 > CP06 |  | 8.58 | [5 empty] | 8.58
CP06 > Poste 03 |  | 1.23 | [5 empty] | 1.23
CP05 > CP07 |  | 12.24 | [5 empty] | 12.24
CP07 > Poste 04 |  | 1.23 | [5 empty] | 1.23
TOTAL - m | [7 empty] | 93.33
5.10 | Envelope de concreto para proteção de tubos de PVC enterrado - Concreto tipo A Fck = 13,5 MPa
Detalhe |  | Extensão | Largura | Altura | Quantidade | Majoração | Área | Total
Padrão CEMIG > Aterramento |  | 7.5 | 0.2 | 0.1 |  |  |  | 0.15
Padrão CEMIG > CP01 |  | 0.71 | 0.2 | 0.1 |  |  |  | 0.01
CP01 > CP02 |  | 16.05 | 0.2 | 0.1 |  |  |  | 0.32
CP02 > Poste 01 |  | 1.44 | 0.2 | 0.1 |  |  |  | 0.03
CP01 > CP03 |  | 11.65 | 0.2 | 0.1 |  |  |  | 0.23
CP03 > Poste 02 |  | 1.4 | 0.2 | 0.1 |  |  |  | 0.03
CP01 > CP04 |  | 15.18 | 0.2 | 0.1 |  |  |  | 0.3
CP04 > CP05 |  | 16.12 | 0.2 | 0.1 |  |  |  | 0.32
CP05 > CP06 |  | 8.58 | 0.2 | 0.1 |  |  |  | 0.17
CP06 > Poste 03 |  | 1.23 | 0.2 | 0.1 |  |  |  | 0.02
CP05 > CP07 |  | 12.24 | 0.2 | 0.1 |  |  |  | 0.24
CP07 > Poste 04 |  | 1.23 | 0.2 | 0.1 |  |  |  | 0.02
TOTAL - m | [7 empty] | 1.84
5.11 | Reaterro manual de vala
Detalhe |  | Extensão | Largura | Altura | Quantidade | Majoração | Área | Total
Padrão CEMIG > Aterramento |  | 7.5 | 0.2 | 0.3 |  |  |  | 0.45
Padrão CEMIG > CP01 |  | 0.71 | 0.2 | 0.3 |  |  |  | 0.04
CP01 > CP02 |  | 16.05 | 0.2 | 0.3 |  |  |  | 0.96
CP02 > Poste 01 |  | 1.44 | 0.2 | 0.3 |  |  |  | 0.09
CP01 > CP03 |  | 11.65 | 0.2 | 0.3 |  |  |  | 0.7
CP03 > Poste 02 |  | 1.4 | 0.2 | 0.3 |  |  |  | 0.08
CP01 > CP04 |  | 15.18 | 0.2 | 0.3 |  |  |  | 0.91
CP04 > CP05 |  | 16.12 | 0.2 | 0.3 |  |  |  | 0.97
CP05 > CP06 |  | 8.58 | 0.2 | 0.3 |  |  |  | 0.51
CP06 > Poste 03 |  | 1.23 | 0.2 | 0.3 |  |  |  | 0.07
CP05 > CP07 |  | 12.24 | 0.2 | 0.3 |  |  |  | 0.73
CP07 > Poste 04 |  | 1.23 | 0.2 | 0.3 |  |  |  | 0.07
TOTAL - m3 | [7 empty] | 5.58
6 | EXECUÇÃO DE MURETA DE CONTENÇÃO E BASE DE CONCRETO
6.1 | Escavação manual de valas h <= 1,50 m
Detalhe |  | Extensão | Largura | Altura | Quantidade | Lados | Volume | Total
Mureta de contenção - 01 |  | 41.27 | 0.2 | 0.3 |  |  |  | 2.48
|  | 0.2 | 0.2 | 0.4 | 16 |  |  | 0.26
[5 empty] | 16 |  | 0.04 | 0.64
Base de concreto - 01 |  | 41.3 | 0.2 | 0.3 |  |  |  | 2.48
Mureta de contenção - 02 |  | 27.95 | 0.2 | 0.3 |  |  |  | 1.68
|  | 0.2 | 0.2 | 0.4 | 11 |  |  | 0.18
[5 empty] | 11 |  | 0.04 | 0.44
Base de concreto - 02 |  | 23.27 | 0.2 | 0.3 |  |  |  | 1.4
TOTAL - m3 | [7 empty] | 9.56
6.2 | Apiloamento do fundo de valas com soquete
Detalhe |  | Extensão | Largura | Altura | Quantidade | Lados | Dedução | Total
Mureta de contenção - 01 |  | 41.27 | 0.2 |  |  |  |  | 8.25
|  | 0.3 | 0.3 |  | 16 |  |  | 1.44
Base de concreto - 01 |  | 41.3 | 0.2 |  |  |  |  | 8.26
Mureta de contenção - 02 |  | 27.95 | 0.2 |  |  |  |  | 5.59
|  | 0.3 | 0.3 |  | 11 |  |  | 0.99
Base de concreto - 02 |  | 23.27 | 0.2 |  |  |  |  | 4.65
TOTAL - m2 | [7 empty] | 29.18
6.3 | Lastro de concreto magro, aplicado em pisos ou radiers, esp.=10cm
Detalhe |  | Extensão | Largura | Altura | Quantidade | Lados | Dedução | Total
Mureta de contenção - 01 |  | 41.27 | 0.2 | 0.1 |  |  |  | 0.83
|  | 0.3 | 0.3 | 0.1 |  |  |  | 0.01
Base de concreto - 01 |  | 41.3 | 0.2 | 0.1 |  |  |  | 0.83
Mureta de contenção - 02 |  | 27.95 | 0.2 | 0.1 |  |  |  | 0.56
|  | 0.3 | 0.3 | 0.1 |  |  |  | 0.01
Base de concreto - 02 |  | 23.27 | 0.2 | 0.1 |  |  |  | 0.47
TOTAL - m3 | [7 empty] | 2.71
6.4 | Alvenaria de bloco de concreto cheio, concreto Fck = 20 MPa, sem armação e = 20 cm, inclusive argamassa para assentamento
Detalhe |  | Extensão | Largura | Altura | Quantidade | Lados | Dedução | Total
Mureta de contenção - 01 |  | 41.27 |  | 0.4 |  |  | 1.28 | 15.23
Base de concreto - 01 |  | 41.3 |  | 0.4 |  |  |  | 16.52
Mureta de contenção - 02 |  | 27.95 |  | 0.4 |  |  | 0.88 | 10.3
Base de concreto - 02 |  | 23.27 |  | 0.4 |  |  |  | 9.31
TOTAL - m2 | [7 empty] | 51.36
6.5 | Fornecimento de concreto estrutural, preparado em obra com betoneira, Fck ≥ 20MPa, inclusive lançamento, adensamento e acabamento
Detalhe |  | Extensão | Largura | Altura | Quantidade | Área | Dedução | Total
Cinta superior/inferior da mureta de contenção - 01 |  | 41.27 | 0.2 | 0.2 | 2 |  | 0.26 | 3.04
Cinta superior/inferior da mureta de contenção - 02 |  | 27.95 | 0.2 | 0.2 | 2 |  | 0.18 | 2.06
Pilares da mureta de contenção - 01 |  | 0.2 | 0.2 | 1.2 | 16 |  |  | 0.77
Pilares da mureta de contenção - 02 |  | 0.2 | 0.2 | 1.2 | 11 |  |  | 0.53
Base dos pilares da mureta de contenção |  | 0.3 | 0.3 | 0.15 | 27 |  |  | 0.36
TOTAL - m3 | [7 empty] | 6.4
6.6 | Corte e dobra de aço CA-50, diâmetro de 8,0 mm, utilizado em estruturas diversas
Detalhe |  | Extensão | Largura | Altura | Quantidade | Lados | Coeficiente | Total
Cinta superior - Mureta de contenção - 01 |  | 41.27 |  |  | 4 |  | 0.395 | 65.21
Cinta superior - Mureta de contenção - 02 |  | 27.95 |  |  | 4 |  | 0.395 | 44.16
Pilares da mureta de contenção - 01 |  |  |  | 6 | 16 |  | 0.395 | 37.92
Pilares da mureta de contenção - 02 |  |  |  | 6 | 11 |  | 0.395 | 26.07
TOTAL - kg | [7 empty] | 173.36
6.7 | Forma e desforma de compensado plastificado, espessura 12mm, reaproveitamento (3x), inclusive travamento e escoramento lateral
Detalhe |  | Extensão | Largura | Altura | Quantidade | Lados | Dedução | Total
Mureta de contenção - 01 |  | 41.27 |  | 0.2 |  | 2 | 1.28 | 15.23
Mureta de contenção - 02 |  | 27.95 |  | 0.2 |  | 2 | 0.88 | 10.3
Pilares da mureta de contenção - 01 |  |  | 0.2 | 0.8 | 16 | 2 |  | 5.12
Pilares da mureta de contenção - 02 |  |  | 0.2 | 0.8 | 11 | 2 |  | 3.52
TOTAL - m2 | [7 empty] | 34.17
6.8 | Chapisco aplicado em alvenarias e estruturas de concreto, com colher de pedreiro, argamassa traço 1:3 de cimento e areia, preparo manual
Detalhe |  | Extensão | Largura | Altura | Quantidade | Lados | Dedução | Total
Mureta de contenção - 01 |  | 41.27 |  | 0.6 |  |  |  | 24.76
Base de concreto - 01 |  | 41.3 |  | 0.4 |  |  |  | 16.52
Mureta de contenção - 02 |  | 27.95 |  | 0.6 |  |  |  | 16.77
Base de concreto - 02 |  | 23.27 |  | 0.4 |  |  |  | 9.31
TOTAL - m2 | [7 empty] | 67.36
6.9 | Reboco para recebimento de pintura, em argamassa traço 1:2:8 (cimento, cal e areia), preparo mecânico com betoneira 400l, aplicada manualmente, espessura de 20mm, com execução de taliscas
Detalhe |  | Extensão | Largura | Altura | Quantidade | Lados | Dedução | Total
Mureta de contenção - 01 |  | 41.27 |  | 0.6 |  |  |  | 24.76
|  | 41.27 | 0.2 |  |  |  |  | 8.25
Base de concreto - 01 |  | 41.3 |  | 0.4 |  |  |  | 16.52
|  | 41.3 | 0.2 |  |  |  |  | 8.26
Mureta de contenção - 02 |  | 27.95 |  | 0.6 |  |  |  | 16.77
|  | 27.95 | 0.2 |  |  |  |  | 5.59
Base de concreto - 02 |  | 23.27 |  | 0.4 |  |  |  | 9.31
|  | 23.27 | 0.2 |  |  |  |  | 4.65
TOTAL - m2 | [7 empty] | 94.11
7 | EXECUÇÃO DE BANCO DE CONCRETO
7.1 | Escavação manual de valas h <= 1,50 m
Detalhe |  | Extensão | Largura | Altura | Quantidade | Lados | Área | Total
Quantidade conforme projeto |  | 43.49 | 0.6 | 0.1 |  |  |  | 2.61
TOTAL - m3 | [7 empty] | 2.61
7.2 | Estaca broca de concreto, diãmetro de 20 cm, profundidade de até 3 m, escavação manual com trado concha, incluindo 04 barras de aço Ø10,0 mm e estribos de Ø5,0mm
Detalhe |  | Extensão | Largura | Altura | Quantidade | Lados | Área | Total
Quantidade conforme projeto |  |  |  | 3 | 14 |  |  | 42
TOTAL - m | [7 empty] | 42
7.3 | Apiloamento do fundo de valas com soquete
Detalhe |  | Extensão | Largura | Altura | Quantidade | Lados | Coeficiente | Total
|  | 43.49 | 0.6 |  |  |  |  | 26.09
TOTAL - m2 | [7 empty] | 26.09
7.4 | Fornecimento de concreto estrutural, preparado em obra com betoneira, Fck ≥ 20MPa, inclusive lançamento, adensamento e acabamento
Detalhe |  | Extensão | Largura | Altura | Quantidade | Lados | Área | Total
Cinta armada para base do banco |  | 43.49 | 0.6 | 0.1 |  |  |  | 2.61
TOTAL - m3 | [7 empty] | 2.61
7.5 | Tela de aço soldada nervurada, CA-60, Q-92, (1,48 KG/M2), diâmetro do fio = 4,2 mm, largura = 2,45 x 60 m de comprimento, espaçamento da malha = 15 x 15 cm
Detalhe |  | Extensão | Largura | Altura | Quantidade | Lados | Área | Total
"Cinta" do banco em alvenaria com tela soldada de Ø4,2 mm |  | 43.49 | 0.6 |  |  |  |  | 26.09
TOTAL - m | [7 empty] | 26.09
7.6 | Forma e desforma de compensado plastificado, espessura 12mm, reaproveitamento (3x), inclusive travamento e escoramento lateral
Detalhe |  | Extensão | Largura | Altura | Quantidade | Lados | Área | Total
Forma para execução da base |  | 43.49 |  | 0.2 | 2 |  |  | 17.4
TOTAL - m | [7 empty] | 17.4
7.7 | Alvenaria de bloco de concreto cheio, concreto Fck = 20 MPa, sem armação e = 20 cm, inclusive argamassa para assentamento
Detalhe |  | Extensão | Largura | Altura | Quantidade | Lados | Área | Total
Quantidade conforme projeto |  | 43.49 |  | 0.4 | 3 |  |  | 52.19
TOTAL - m2 | [7 empty] | 52.19
7.8 | Chapisco aplicado em alvenaria e estruturas de concreto, com colher de pedreiro, argamassa traço 1:3 de cimento e areia, preparo manual
Detalhe |  | Extensão | Largura | Altura | Quantidade | Lados | Área | Total
Banco de concreto |  | 43.49 |  | 0.4 | 2 |  |  | 34.79
|  | 43.49 | 0.6 |  |  |  |  | 26.09
TOTAL - m2 | [7 empty] | 60.88
7.9 | Reboco de cimentado natado com argamassa, traço 1:1:5 (cimento, cal e areia), esp. 20mm, acabamento queimado, sem junta de dilatação
Detalhe |  | Extensão | Largura | Altura | Quantidade | Lados | Área | Total
Banco de concreto |  | 43.49 |  | 0.4 | 2 |  |  | 34.79
|  | 43.49 | 0.6 |  |  |  |  | 26.09
TOTAL - m2 | [7 empty] | 60.88
7.10 | Pintura com verniz acrílico em alvenaria ou concreto, duas (2) demãos, inclusive preparação da superficie com lixamento
Detalhe |  | Extensão | Largura | Altura | Quantidade | Lados | Área | Total
Banco de concreto |  | 43.49 |  | 0.4 | 2 |  |  | 34.79
|  | 43.49 | 0.6 |  |  |  |  | 26.09
TOTAL - m2 | [7 empty] | 60.88
8 | EXECUÇÃO DE PASSEIO E PISO DE CONCRETO PRÉ-MOLDADO INTERTRAVADO
8.1 | Piso de concreto pré-moldado intertravado 10x20cm, cor natural, E = 8cm, Fck ≥ 35MPa, colchão de assentamento em cimento com pó de pedra E = 6cm, incluindo fornecimento e transporte de todos os materiais
Detalhe |  | Extensão | Largura | Altura | Quantidade | Lados | Área | Total
Piso intertravado natural | [6 empty] | 363 | 363
TOTAL - m2 | [7 empty] | 363
8.2 | Piso de concreto pré-moldado intertravado 10x20cm, colorido, E = 8cm, Fck ≥ 35MPa, colchão de assentamento em cimento com pó de pedra E = 6cm, incluindo fornecimento e transporte de todos os materiais
Detalhe |  | Extensão | Largura | Altura | Quantidade | Lados | Área | Total
Piso Intertravado Miscelânea | [6 empty] | 98 | 98
Piso Intertravado Vermelho | [6 empty] | 15 | 15
TOTAL - m2 | [7 empty] | 113
8.3 | Passeio em concreto usinado, Fck ≥ 10 MPa, espessura 6cm, acabamento desempenado, com junta de dilatação executada com serra cliper, sem armação, incluindo escavação/aterro e compactação do terreno
Detalhe |  | Extensão | Largura | Altura | Quantidade | Área | Dedução | Total
Área considerado como passeio, exceto escada | [5 empty] | 270 | 1.08 | 268.92
TOTAL - m2 | [7 empty] | 268.92
8.4 | Fornecimento de concreto estrutural, preparado em obra com betoneira, com Fck ≥ 20 Mpa, inclusive lançamento, adensameto e acabamento
Detalhe |  | Extensão | Largura | Altura | Quantidade | Área | Dedução | Total
Escada |  | 1.5 | 0.5 | 0.06 | 24 |  |  | 1.08
|  | 1.5 | 0.06 | 0.18 | 25 |  |  | 0.41
TOTAL - m3 | [7 empty] | 1.49
8.5 | Tela de aço soldada nervurada, CA-60, Q-92, (1,48 KG/M2), diâmetro do fio = 4,2 mm, largura = 2,45 x 60 m de comprimento, espaçamento da malha = 15 x 15 cm
Detalhe |  | Extensão | Largura | Altura | Quantidade | Lados | Área | Total
Escada |  | 1.5 | 0.5 |  | 24 |  |  | 18
|  | 1.5 |  | 0.18 | 25 |  |  | 6.75
TOTAL - m2 | [7 empty] | 24.75
8.6 | Forma e desforma de compensado plastificado, espessura 12mm, reaproveitamento (3x), inclusive travamento e escoramento lateral
Detalhe |  | Extensão | Largura | Altura | Quantidade | Lados | Área | Total
Escada |  | 12 |  | 0.3 |  |  |  | 3.6
|  | 1.5 |  | 0.18 | 25 |  |  | 6.75
TOTAL - m2 | [7 empty] | 10.35
8.7 | Remoção de meio-fio pré-moldado de concreto inclusive carga
Detalhe |  | Extensão | Largura | Altura | Quantidade | Área | Dedução | Total
Ao longo da praça da gameleira |  | 146.63 | [5 empty] | 146.63
TOTAL - m | [7 empty] | 146.63
8.8 | Meio-fio em concreto pré-fabricado Fck ≥ 15MPa, dimensões 80x13x10x35 cm (comprimento x base inferior x base superior x altura), para vias urbanas, inclusive escavação e reaterro
Detalhe |  | Extensão | Largura | Altura | Quantidade | Área | Dedução | Total
Ao longo da praça da gameleira |  | 146.63 | [5 empty] | 146.63
TOTAL - m | [7 empty] | 146.63
9 | PAISAGISMO
9.1 | Plantio e preparo de covas para forração, inclusive fornecimento de mudas de Clorofitos
Detalhe |  | Quantidade por m2 |  |  | Quantidade |  |  | Total
Clorofitos |  | 9 |  |  | 1000 |  |  | 111.11
TOTAL - m2 | [7 empty] | 111.11
9.2 | Plantio e preparo de covas para forração, inclusive fornecimento de mudas de Singônio
Detalhe |  | Quantidade por m2 |  |  | Quantidade |  |  | Total
Singônio |  | 9 |  |  | 2430 |  |  | 270
TOTAL - m2 | [7 empty] | 270
9.3 | Plantio e preparo de covas para forração, inclusive fornecimento de mudas de Trapoeraba Roxa
Detalhe |  | Quantidade por m2 |  |  | Quantidade |  |  | Total
Trapoeraba Roxa |  | 9 |  |  | 3150 |  |  | 350
TOTAL - m2 | [7 empty] | 350
9.4 | Plantio e preparo de covas para mudas de árvores e arbustos ornamentais em geral, inclusive fornecimento de muda de Ipê
Detalhe |  | Extensão | Largura | Altura | Quantidade | Lados | Área | Total
Quantidade conforme projeto |  |  |  |  | 1 |  |  | 1
TOTAL - unid | [7 empty] | 1
9.5 | Aplicação de adubo em solo
Detalhe |  | Extensão | Largura | Altura | Quantidade | Lados | Área | Total
Local de plantio de Clorofitos | [6 empty] | 109 | 109
Local de plantio de Singônio | [6 empty] | 270 | 270
Local de plantio de Trapoeraba Roxa | [6 empty] | 349 | 349
Local de plantio da muda de Ipê |  | 0.4 | 0.4 |  |  |  |  | 0.16
TOTAL - m2 | [7 empty] | 728.16
9.6 | Aplicação de calcário para correção do PH do solo
Detalhe |  | Extensão | Largura | Altura | Quantidade | Lados | Área | Total
Local de plantio de Clorofitos | [6 empty] | 109 | 109
Local de plantio de Singônio | [6 empty] | 270 | 270
Local de plantio de Trapoeraba Roxa | [6 empty] | 349 | 349
Local de plantio da muda de Ipê |  | 0.4 | 0.4 |  |  |  |  | 0.16
TOTAL - m2 | [7 empty] | 728.16
10 | ACADEMIA AO AR LIVRE
10.1 | Prancha lateral com exercitador de pernas, inclusive fornecimento e fixação do equipamento
Detalhe |  | Extensão | Largura | Altura | Quantidade | Lados | Área | Total
Local de plantio de Clorofitos |  |  |  |  | 1 |  |  | 1
TOTAL - unid | [7 empty] | 1
10.2 | Simulador de percurso duplo, inclusive fornecimento e fixação do equipamento
Detalhe |  | Extensão | Largura | Altura | Quantidade | Lados | Área | Total
Local de plantio de Clorofitos |  |  |  |  | 1 |  |  | 1
TOTAL - unid | [7 empty] | 1
10.3 | Simulador de cavalgada individual, inclusive fornecimento e fixação do equipamento
Detalhe |  | Extensão | Largura | Altura | Quantidade | Lados | Área | Total
Local de plantio de Clorofitos |  |  |  |  | 1 |  |  | 1
TOTAL - unid | [7 empty] | 1
10.4 | Esquiador duplo, inclusive fornecimento e fixação do equipamento
Detalhe |  | Extensão | Largura | Altura | Quantidade | Lados | Área | Total
Local de plantio de Clorofitos |  |  |  |  | 1 |  |  | 1
TOTAL - unid | [7 empty] | 1
10.5 | Giro vertical com diagonal, inclusive fornecimento e fixação do equipamento
Detalhe |  | Extensão | Largura | Altura | Quantidade | Lados | Área | Total
Local de plantio de Clorofitos |  |  |  |  | 1 |  |  | 1
TOTAL - unid | [7 empty] | 1
10.6 | Abdominal individual, inclusive fornecimento e fixação do equipamento
Detalhe |  | Extensão | Largura | Altura | Quantidade | Lados | Área | Total
Local de plantio de Clorofitos |  |  |  |  | 1 |  |  | 1
TOTAL - unid | [7 empty] | 1
10.7 | Puxador costas com peitoral, inclusive fornecimento e fixação do equipamento
Detalhe |  | Extensão | Largura | Altura | Quantidade | Lados | Área | Total
Local de plantio de Clorofitos |  |  |  |  | 1 |  |  | 1
TOTAL - unid | [7 empty] | 1
11 | PINTURA
11.1 | Pintura acrílica em piso cimentado, duas demãos
Detalhe |  | Extensão | Largura | Altura | Quantidade | Lados | Área | Total
Pintura de meio fio |  | 146.63 | 0.15 |  |  |  |  | 21.99
|  | 146.63 | 0.1 |  |  |  |  | 14.66
Pintura Alvenaria Padrão CEMIG | [6 empty] | 4.2 | 4.2
TOTAL - m2 | [7 empty] | 40.85
11.2 | Pintura esmalte sintético em superfícies galvanizadas, duas (2) demãos, inclusive uma (1) demão de fundo anticorrosivo
Detalhe |  | Extensão | Largura | Altura | Quantidade | Lados | Área | Total
Guarda corpo e corrimão - Lado Rua |  | 12 |  | 1.3 |  |  |  | 15.6
Guarda corpo e corrimão - Lado Praça |  | 12 |  | 1.3 |  |  |  | 15.6
TOTAL - m2 | [7 empty] | 31.2
Note on D89: Autor: Qtd majorado.
Note on I188: Autor: Pilares de 0,20 Base 0,30 Altura 0,15
Note on I192: Autor: Pilares de 0,20 Base 0,30 Altura 0,15
Note on H226: Autor: Pilares de 0,20 Base 0,30 Altura 0,15

## Composição
PREFEITURA MUNICIPAL Secretaria de Obras e Serviços Urbanos
ANEXO IX - OBRA POR EXECUÇÃO INDIRETA
Setor requisitante: Secretaria Municipal de Obras e Serviços Urbanos
Objeto: | Revitalização da praça da Gameleira, bairro Morada dos Heróis |  |  | BDI: | 30.38% | 2020-08-21
COMPOSIÇÃO DE CUSTOS
4 | SERVIÇOS DIVERSOS
Item | Descrição do serviço |  |  |  | Unidade | Custo unitário do serviço
4.3 | Balizadores de concreto, h = 1,10 m, inclusive armação em barras de aço CA-50/60 |  |  |  | unid | 104.88
Referência coeficiente | Referência custo unitário | Descrição do insumo / serviço | Unidade | Coeficiente | Custo unitário (R$) | Custo total (R$)
COMPOSIÇÃO | TER-ESC-035 | Escavação manual de valas h <= 1,50 m | m3 | 0.02 | 44.98 | 0.9
COMPOSIÇÃO | SIN 41930 | Tubo de PVC, DN 200 mm | m | 1.1 | 40.01 | 44.01
COMPOSIÇÃO | SIN 94964 | Concreto Fck = 20MPa, traço 1:2,7:3 (cimento/ areia média/ brita 1) - preparo mecânico com betoneira 600 L. | m3 | 0.05 | 278.93 | 13.95
COMPOSIÇÃO | SIN 92794 | Corte e dobra de aço CA-50, diâmetro de 10,0 mm, utilizado em estruturas diversas, exceto lajes | kg | 3.95 | 5.54 | 21.88
COMPOSIÇÃO | SIN 92791 | Corte e dobra de aço CA-60, diâmetro de 5,0 mm, utilizado em estruturas diversas, exceto lajes | kg | 2.3 | 6.38 | 14.67
COMPOSIÇÃO | SIN 74245/001 | Pintura acrílica em piso cimentado, duas demãos | m2 | 0.47 | 12.1 | 5.69 | 0.5969
COMPOSIÇÃO | SIN 72947 | Sinalização horizontal com tinta retrorrefletiva a base de resina acrílica com microesferas de vidro | m2 | 0.25 | 15.11 | 3.78 | 0.62832
VALOR TOTAL: | [5 empty] | 104.88 | 0.031416
5 | INSTALAÇÕES ELÉTRICAS
Item | Descrição do serviço |  |  |  | Unidade | Custo unitário do serviço
5.1 | Padrão CEMIG aéreo, Tipo B2, Disjuntor Termo-Magnético 60A, Carga instalada de 10,1 até 15,0 kW, bifásico, 7 metros, completo, inclusive parede de alvenaria |  |  |  | unid | 2459.78
Referência coeficiente | Referência custo unitário | Descrição do insumo / serviço | Unidade | Coeficiente | Custo unitário (R$) | Custo total (R$)
COMPOSIÇÃO | COTAÇÃO | Padrão CEMIG aéreo, Tipo B2, Disjuntor Termo-Magnético 60A, Carga instalada de 10,1 até 15,0 kW, bifásico, 7 metros | unid | 1 | 1198.41 | 1198.41
ED-49428 | ED-50362 | Ajudante de eletricista com encargos complementares | h | 6 | 13.9 | 83.4
ED-49428 | ED-48231 | Alvenaria de vedação com tijolo cerâmico furado, esp. 9cm, para revestimento, inclusive argamassa para assentamento | m2 | 4.2 | 28.69 | 120.5
ED-49428 | ED-50727 | Chapisco com argamassa, traço 1:3 (Cimento e areia), esp. 5mm, aplicado em alvenaria/estrutura de concreto com colher, preparo mecânico | m2 | 4.2 | 5.52 | 23.18
ED-49428 | ED-50373 | Eletricista com encargos complementares | h | 6 | 18.27 | 109.62
ED-49428 | ED-50760 | Reboco com argamassa, traço 1:2:9 (Cimento, cal e areia), com aditivo impermeabilizante, esp. 20mm, aplicação manual, preparo mecânico | m2 | 4.2 | 26.16 | 109.87
COMPOSIÇÃO | ELE-ATE-005 | Aterramento completo, com hastes Copperweld 5/8" x 2,40 m | unid | 3 | 95.95 | 287.85
COMPOSIÇÃO | ELE-CXS-208 | Caixa de passagem para piso do tipo "ZA" 28x28x40 cm - passeio | unid | 3 | 175.65 | 526.95
VALOR TOTAL: | [5 empty] | 2459.78
Item | Descrição do serviço |  |  |  | Unidade | Custo unitário do serviço
5.2 | Poste telecônico reto em aço galvanizado para engastar, altura livre de 6,00 m, 4 pétalas, inclusive luminária pública de LED SMD, IP66, 150w, homologado pela CEMIG, inlcuindo relé fotocélula. |  |  |  | unid | 3593.41
Referência coeficiente | Referência custo unitário | Descrição do insumo / serviço | Unidade | Coeficiente | Custo unitário (R$) | Custo total (R$)
COMPOSIÇÃO | COTAÇÃO | Poste telecônico reto em aço galvanizado para engastar. Altura: 7,00 m - Engaste:1,00 m | unid | 1 | 722.69 | 722.69
SIN 83397 | SIN 88316 | Servente com encargos complementares | h | 6 | 13.23 | 79.38
SIN 83397 | SIN 91634 | Guindauto hidraúlico, capacidade máxima de carga 6500 kg, momento máximo de carga 5,8 tm, alcance máximo horizontal 7,60 m, inclusive caminhão toco PBT 9.700 kg, potência de 160 cv - CHP Diurno | chp | 1.25 | 117.6 | 147
SIN 83397 | SIN 92873 | Lançamento com uso de baldes, adensamento e acabamento de concreto em estruturas | m3 | 0.15 | 142.61 | 21.39
SIN 83397 | SIN 94969 | Concreto Fck = 15 MPa, traço 1:3,4:3,5 (cimento/areia média/brita 1) - preparo mecânico com betoneira 600 L | m3 | 0.15 | 252.87 | 37.93
COMPOSIÇÃO | TER-ESC-035 | Escavação manual de valas h <= 1,50 m | m3 | 0.02 | 44.98 | 0.9
COMPOSIÇÃO | TER-API-005 | Apiloamento do fundo de valas com soquete | m2 | 0.02 | 15.21 | 0.3
SIN 74231/1 | SIN 2512 | Braço para luminária pública 1 x 1,50m Romagnole ou equivalente | unid | 4 | 18.88 | 75.52
SIN 74231/1 | SIN 88264 | Eletricista com encargos complementares | h | 8 | 18.64 | 149.12
SIN 74231/1 | SIN 88316 | Servente com encargos complementares | h | 8 | 13.23 | 105.84
COMPOSIÇÃO | COTAÇÃO | Luminária pública de LED SMD, IP66, para poste, 150w | unid | 4 | 557.11 | 2228.44
Composição | MERCADO | Fornecimento e instalação de relé fotocélula externo bivolt | unid | 1 | 24.9 | 24.9
VALOR TOTAL: | [5 empty] | 3593.41
Item | Descrição do serviço |  |  |  | Unidade | Custo unitário do serviço
5.3 | Poste telecônico reto em aço galvanizado para engastar, altura livre de 6,00 m, 2 pétalas, inclusive luminária pública de LED SMD, IP66, 150w, homologado pela CEMIG, inlcuindo relé fotocélula. |  |  |  | unid | 2441.43
Referência coeficiente | Referência custo unitário | Descrição do insumo / serviço | Unidade | Coeficiente | Custo unitário (R$) | Custo total (R$)
SIN 83397 | SIN 5056 | Poste telecônico reto em aço galvanizado para engastar. Altura: 7,00 m - Engaste:1,00 m | unid | 1 | 722.69 | 722.69
SIN 83397 | SIN 88316 | Servente com encargos complementares | h | 6 | 13.23 | 79.38
SIN 83397 | SIN 91634 | Guindauto hidraúlico, capacidade máxima de carga 6500 kg, momento máximo de carga 5,8 tm, alcance máximo horizontal 7,60 m, inclusive caminhão toco PBT 9.700 kg, potência de 160 cv - CHP Diurno | chp | 1.25 | 117.6 | 147
SIN 83397 | SIN 92873 | Lançamento com uso de baldes, adensamento e acabamento de concreto em estruturas | m3 | 0.15 | 142.61 | 21.39
SIN 83397 | SIN 94969 | Concreto Fck = 15 MPa, traço 1:3,4:3,5 (cimento/areia média/brita 1) - preparo mecânico com betoneira 600 L | m3 | 0.15 | 252.87 | 37.93
COMPOSIÇÃO | TER-ESC-035 | Escavação manual de valas h <= 1,50 m | m3 | 0.02 | 44.98 | 0.9
COMPOSIÇÃO | TER-API-005 | Apiloamento do fundo de valas com soquete | m2 | 0.02 | 15.21 | 0.3
SIN 74231/1 | SIN 2512 | Braço para luminária pública 1 x 1,50m Romagnole ou equivalente | unid | 2 | 18.88 | 37.76
SIN 74231/1 | SIN 88264 | Eletricista com encargos complementares | h | 8 | 18.64 | 149.12
SIN 74231/1 | SIN 88316 | Servente com encargos complementares | h | 8 | 13.23 | 105.84
COMPOSIÇÃO | COTAÇÃO | Luminária pública de LED SMD, IP66, para poste, 150w | unid | 2 | 557.11 | 1114.22
Composição | MERCADO | Fornecimento e instalação de relé fotocélula externo bivolt | unid | 1 | 24.9 | 24.9
VALOR TOTAL: | [5 empty] | 2441.43
7 | EXECUÇÃO DE BANCO DE CONCRETO
Item | Descrição do serviço |  |  |  | Unidade | Custo unitário do serviço
7.2 | Estaca broca de concreto, diãmetro de 20 cm, profundidade de até 3 m, escavação manual com trado concha, incluindo 04 barras de aço Ø10,0 mm e estribos de Ø5,0mm |  |  |  | m2 | 43.23
Referência coeficiente | Referência custo unitário | Descrição do insumo / serviço | Unidade | Coeficiente | Custo unitário (R$) | Custo total (R$)
SIN 98228 | SIN 88309 | Pedreiro com encargos complementares | h | 0.62 | 18.46 | 11.45
SIN 98228 | SIN 88316 | Servente com encargos complementares | h | 0.81 | 13.23 | 10.72
SIN 98228 | SIN 92794 | Corte e dobra de aço CA-50, utilizado em estruturas diversas, exceto lajes | kg | 1.85 | 5.54 | 10.25
SIN 98228 | SIN 94970 | Concreto Fck = 20MPa, traço 1:2,7:3 (cimento/ areia média/ brita 1) - preparo mecânico com betoneira 600 L. | m3 | 0.04 | 270.37 | 10.81
VALOR TOTAL: | [5 empty] | 43.23
8 | EXECUÇÃO DE PASSEIO E PISO DE CONCRETO PRÉ-MOLDADO INTERTRAVADO
Item | Descrição do serviço |  |  |  | Unidade | Custo unitário do serviço
8.3 | Passeio em concreto usinado, Fck ≥ 10 MPa, espessura 6cm, acabamento desempenado, com junta de dilatação executada com serra cliper, sem armação, incluindo escavação/aterro e compactação do terreno |  |  |  | m2 | 37.64
Referência coeficiente | Referência custo unitário | Descrição do insumo / serviço | Unidade | Coeficiente | Custo unitário (R$) | Custo total (R$)
Composição | SIN 94991 | Passeio em concreto usinado, Fck ≥ 10 MPa, espessura 6cm, acabamento desempenado, incluindo forma com sarrafo de madeira | m2 | 1 | 25.27 | 25.27
Composição | TER-ESC-050 | Escavação manual de terra (Desaterro manual) | m3 | 0.072 | 26.46 | 1.91
Composição | TER-ATE-010 | Aterro compactado com placa vibratória | m3 | 0.072 | 28.25 | 2.03
Composição | TER-REG-010 | Regularização e compactação de terreno com placa vibratória | m2 | 1 | 2.32 | 2.32
01270.0.45.1 | SIN 6111 | Servente | h | 0.2 | 9.65 | 1.93
22400.9.4.1 | Mercado | Serra Cliper | h prod. | 0.2 | 8.05 | 1.61
220503.11.1 | Mercado | Disco de corte diamantado, 350 mm, 14". | unid. | 0.01 | 257 | 2.57
VALOR TOTAL: | [5 empty] | 37.64
9 | PAISAGISMO
Item | Descrição do serviço |  |  |  | Unidade | Custo unitário do serviço
9.1 | Plantio e preparo de covas para forração, inclusive fornecimento de mudas de Clorofitos |  |  |  | m2 | 23.2
Referência coeficiente | Referência custo unitário | Descrição do insumo / serviço | Unidade | Coeficiente | Custo unitário (R$) | Custo total (R$)
COMPOSIÇÃO | COTAÇÃO | Fornecimento de mudas - Clorofitos (9 mudas/m2) | unid | 9 | 2.42 | 21.78
COMPOSIÇÃO | MAO-OFC-060 | Jardineiro com encargos complementares | h | 0.08 | 17.81 | 1.42
VALOR TOTAL: | [5 empty] | 23.2
Item | Descrição do serviço |  |  |  | Unidade | Custo unitário do serviço
9.2 | Plantio e preparo de covas para forração, inclusive fornecimento de mudas de Singônio |  |  |  | m2 | 22.39
Referência coeficiente | Referência custo unitário | Descrição do insumo / serviço | Unidade | Coeficiente | Custo unitário (R$) | Custo total (R$)
COMPOSIÇÃO | COTAÇÃO | Fornecimento de mudas - Singônio (9 mudas/m2) | unid | 9 | 2.33 | 20.97
COMPOSIÇÃO | MAO-OFC-060 | Jardineiro com encargos complementares | h | 0.08 | 17.81 | 1.42
VALOR TOTAL: | [5 empty] | 22.39
Item | Descrição do serviço |  |  |  | Unidade | Custo unitário do serviço
9.3 | Plantio e preparo de covas para forração, inclusive fornecimento de mudas de Trapoeraba Roxa |  |  |  | m2 | 23.92
Referência coeficiente | Referência custo unitário | Descrição do insumo / serviço | Unidade | Coeficiente | Custo unitário (R$) | Custo total (R$)
COMPOSIÇÃO | COTAÇÃO | Fornecimento de mudas - Trapoeraba Roxa (9 mudas/m2) | unid | 9 | 2.5 | 22.5
COMPOSIÇÃO | MAO-OFC-060 | Jardineiro com encargos complementares | h | 0.08 | 17.81 | 1.42
VALOR TOTAL: | [5 empty] | 23.92
Item | Descrição do serviço |  |  |  | Unidade | Custo unitário do serviço
9.4 | Plantio e preparo de covas para mudas de árvores e arbustos ornamentais em geral, inclusive fornecimento de muda de Ipê |  |  |  | unid | 24.68
Referência coeficiente | Referência custo unitário | Descrição do insumo / serviço | Unidade | Coeficiente | Custo unitário (R$) | Custo total (R$)
COMPOSIÇÃO | COTAÇÃO | Fornecimento de muda - Ipê Rosa | unid | 1 | 16.67 | 16.67
COMPOSIÇÃO | PAI-COV-010 | Plantio e preparo de covas de mudas de árvores e arbustos ornamentais em geral, exceto fornecimento das mudas | unid | 1 | 8.01 | 8.01
VALOR TOTAL: | [5 empty] | 24.68
10 | ACADEMIA AO AR LIVRE
Item | Descrição do serviço |  |  |  | Unidade | Custo unitário do serviço
10.1 | Prancha lateral com exercitador de pernas, inclusive fornecimento e fixação do equipamento |  |  |  | unid | 2353.7
Referência coeficiente | Referência custo unitário | Descrição do insumo / serviço | Unidade | Coeficiente | Custo unitário (R$) | Custo total (R$)
COMPOSIÇÃO | COTAÇÃO | Aparelho - Prancha lateral com exercitador de pernas | unid | 1 | 2134.67 | 2134.67
COMPOSIÇÃO | SIN 94991 | Execução de passeio ou piso de concreto com concreto moldado in loco, usinado, Fck ≥ 10 MPa, espessura 6cm, acabamento convencional, não armado. | m3 | 0.44 | 421.18 | 185.32
COMPOSIÇÃO | TER-ESC-050 | Escavação manual de terra (Desaterro manual) | m3 | 0.13 | 26.46 | 3.44
COMPOSIÇÃO | FUN-TRA-040 | Perfuração de estaca broca a trado mecanizado D = 350 mm | m | 0.8 | 31.5 | 25.2
COMPOSIÇÃO | MAO-OFC-075 | Pedreiro com encargos complementares | h | 0.16 | 18.46 | 2.95
COMPOSIÇÃO | MAO-AJD-040 | Ajudante de pedreiro com encargos complementares | h | 0.16 | 13.23 | 2.12
VALOR TOTAL: | [5 empty] | 2353.7
Item | Descrição do serviço |  |  |  | Unidade | Custo unitário do serviço
10.2 | Simulador de percurso duplo, inclusive fornecimento e fixação do equipamento |  |  |  | unid | 3135.29
Referência coeficiente | Referência custo unitário | Descrição do insumo / serviço | Unidade | Coeficiente | Custo unitário (R$) | Custo total (R$)
COMPOSIÇÃO | COTAÇÃO | Aparelho - Simulador de percurso duplo | unid | 1 | 3011.33 | 3011.33
COMPOSIÇÃO | SIN 94991 | Execução de passeio ou piso de concreto com concreto moldado in loco, usinado, Fck ≥ 10 MPa, espessura 6cm, acabamento convencional, não armado. | m3 | 0.09 | 421.18 | 37.91
COMPOSIÇÃO | TER-ESC-050 | Escavação manual de terra (Desaterro manual) | m3 | 0.09 | 26.46 | 2.38
COMPOSIÇÃO | RO-42426 | Furo em concreto Ø12,5 mm, com profundidade até 10 cm | unid | 6 | 13.1 | 78.6
COMPOSIÇÃO | MAO-OFC-075 | Pedreiro com encargos complementares | h | 0.16 | 18.46 | 2.95
COMPOSIÇÃO | MAO-AJD-040 | Ajudante de pedreiro com encargos complementares | h | 0.16 | 13.23 | 2.12
VALOR TOTAL: | [5 empty] | 3135.29
Item | Descrição do serviço |  |  |  | Unidade | Custo unitário do serviço
10.3 | Simulador de cavalgada individual, inclusive fornecimento e fixação do equipamento |  |  |  | unid | 1815.57
Referência coeficiente | Referência custo unitário | Descrição do insumo / serviço | Unidade | Coeficiente | Custo unitário (R$) | Custo total (R$)
COMPOSIÇÃO | COTAÇÃO | Aparelho - Simulador de cavalgada individual | unid | 1 | 1744.67 | 1744.67
COMPOSIÇÃO | SIN 94991 | Execução de passeio ou piso de concreto com concreto moldado in loco, usinado, Fck ≥ 10 MPa, espessura 6cm, acabamento convencional, não armado. | m3 | 0.03 | 421.18 | 12.64
COMPOSIÇÃO | TER-ESC-050 | Escavação manual de terra (Desaterro manual) | m3 | 0.03 | 26.46 | 0.79
COMPOSIÇÃO | RO-42426 | Furo em concreto Ø12,5 mm, com profundidade até 10 cm | unid | 4 | 13.1 | 52.4
COMPOSIÇÃO | MAO-OFC-075 | Pedreiro com encargos complementares | h | 0.16 | 18.46 | 2.95
COMPOSIÇÃO | MAO-AJD-040 | Ajudante de pedreiro com encargos complementares | h | 0.16 | 13.23 | 2.12
VALOR TOTAL: | [5 empty] | 1815.57
Item | Descrição do serviço |  |  |  | Unidade | Custo unitário do serviço
10.4 | Esquiador duplo, inclusive fornecimento e fixação do equipamento |  |  |  | unid | 3871.67
Referência coeficiente | Referência custo unitário | Descrição do insumo / serviço | Unidade | Coeficiente | Custo unitário (R$) | Custo total (R$)
COMPOSIÇÃO | COTAÇÃO | Aparelho - Esquiador duplo | unid | 1 | 3724.67 | 3724.67
COMPOSIÇÃO | SIN 94991 | Execução de passeio ou piso de concreto com concreto moldado in loco, usinado, Fck ≥ 10 MPa, espessura 6cm, acabamento convencional, não armado. | m3 | 0.2 | 421.18 | 84.24
COMPOSIÇÃO | TER-ESC-050 | Escavação manual de terra (Desaterro manual) | m3 | 0.2 | 26.46 | 5.29
COMPOSIÇÃO | RO-42426 | Furo em concreto Ø12,5 mm, com profundidade até 10 cm | unid | 4 | 13.1 | 52.4
COMPOSIÇÃO | MAO-OFC-075 | Pedreiro com encargos complementares | h | 0.16 | 18.46 | 2.95
COMPOSIÇÃO | MAO-AJD-040 | Ajudante de pedreiro com encargos complementares | h | 0.16 | 13.23 | 2.12
VALOR TOTAL: | [5 empty] | 3871.67
Item | Descrição do serviço |  |  |  | Unidade | Custo unitário do serviço
10.5 | Giro vertical com diagonal, inclusive fornecimento e fixação do equipamento |  |  |  | unid | 1763.78
Referência coeficiente | Referência custo unitário | Descrição do insumo / serviço | Unidade | Coeficiente | Custo unitário (R$) | Custo total (R$)
COMPOSIÇÃO | COTAÇÃO | Aparelho - Giro vertical com diagonal | unid | 1 | 1555 | 1555
COMPOSIÇÃO | SIN 94991 | Execução de passeio ou piso de concreto com concreto moldado in loco, usinado, Fck ≥ 10 MPa, espessura 6cm, acabamento convencional, não armado. | m3 | 0.45 | 421.18 | 189.53
COMPOSIÇÃO | TER-ESC-050 | Escavação manual de terra (Desaterro manual) | m3 | 0.14 | 26.46 | 3.7
COMPOSIÇÃO | FUN-TRA-040 | Perfuração de estaca broca a trado mecanizado D = 350 mm | m | 0.8 | 13.1 | 10.48
COMPOSIÇÃO | MAO-OFC-075 | Pedreiro com encargos complementares | h | 0.16 | 18.46 | 2.95
COMPOSIÇÃO | MAO-AJD-040 | Ajudante de pedreiro com encargos complementares | h | 0.16 | 13.23 | 2.12
VALOR TOTAL: | [5 empty] | 1763.78
Item | Descrição do serviço |  |  |  | Unidade | Custo unitário do serviço
10.6 | Abdominal individual, inclusive fornecimento e fixação do equipamento |  |  |  | unid | 2030.06
Referência coeficiente | Referência custo unitário | Descrição do insumo / serviço | Unidade | Coeficiente | Custo unitário (R$) | Custo total (R$)
COMPOSIÇÃO | COTAÇÃO | Aparelho - Abdominal individual | unid | 1 | 1828.67 | 1828.67
COMPOSIÇÃO | SIN 94991 | Execução de passeio ou piso de concreto com concreto moldado in loco, usinado, Fck ≥ 10 MPa, espessura 6cm, acabamento convencional, não armado. | m3 | 0.4 | 421.18 | 168.47
COMPOSIÇÃO | TER-ESC-050 | Escavação manual de terra (Desaterro manual) | m3 | 0.1 | 26.46 | 2.65
COMPOSIÇÃO | FUN-TRA-040 | Perfuração de estaca broca a trado mecanizado D = 350 mm | m | 0.8 | 31.5 | 25.2
COMPOSIÇÃO | MAO-OFC-075 | Pedreiro com encargos complementares | h | 0.16 | 18.46 | 2.95
COMPOSIÇÃO | MAO-AJD-040 | Ajudante de pedreiro com encargos complementares | h | 0.16 | 13.23 | 2.12
VALOR TOTAL: | [5 empty] | 2030.06
Item | Descrição do serviço |  |  |  | Unidade | Custo unitário do serviço
10.7 | Puxador costas com peitoral, inclusive fornecimento e fixação do equipamento |  |  |  | unid | 3984.63
Referência coeficiente | Referência custo unitário | Descrição do insumo / serviço | Unidade | Coeficiente | Custo unitário (R$) | Custo total (R$)
COMPOSIÇÃO | COTAÇÃO | Aparelho - Puxador costas com peitoral | unid | 1 | 3734 | 3734
COMPOSIÇÃO | SIN 94991 | Execução de passeio ou piso de concreto com concreto moldado in loco, usinado, Fck ≥ 10 MPa, espessura 6cm, acabamento convencional, não armado. | m3 | 0.51 | 421.18 | 214.8
COMPOSIÇÃO | TER-ESC-050 | Escavação manual de terra (Desaterro manual) | m3 | 0.21 | 26.46 | 5.56
COMPOSIÇÃO | FUN-TRA-040 | Perfuração de estaca broca a trado mecanizado D = 350 mm | m | 0.8 | 31.5 | 25.2
COMPOSIÇÃO | MAO-OFC-075 | Pedreiro com encargos complementares | h | 0.16 | 18.46 | 2.95
COMPOSIÇÃO | MAO-AJD-040 | Ajudante de pedreiro com encargos complementares | h | 0.16 | 13.23 | 2.12
VALOR TOTAL: | [5 empty] | 3984.63

## Cotações
PREFEITURA MUNICIPAL Secretaria de Obras e Serviços Urbanos
ANEXO IX - OBRA POR EXECUÇÃO INDIRETA
Setor requisitante: Secretaria Municipal de Obras e Serviços Urbanos
Objeto: | Revitalização da praça da Gameleira, bairro Morada dos Heróis |  | BDI: | 30.38% | 2020-08-21
COTAÇÕES
4 | SERVIÇOS DIVERSOS
Item | Descrição de serviço ou fornecimento |  |  | Unidade | Custo unitário médio
4.5 | Lixeira em aço galvanizado e pintura à pó eletrostático, com capacidade para 35 litros (padrão Sudecap), inclusive fornecimento e instalação |  |  | Unid | 371.05
CNPJ | Nome da empresa fornecedora | Telefone | Contato | Data da cotação | Preço cotado (R$)
18.294.500/0001-49 | P & R Clean Comercial Ltda | (31) 2555-7914 | Peter Cardoso | 2020-03-02 | 375
- | Funilar | (31) 3241-9468 | Yara F. Nascimento | 2020-03-30 | 367.1
Observações:
5 | INSTALAÇÕES ELÉTRICAS
Item | Descrição de serviço ou fornecimento |  |  | Unidade | Custo unitário médio
5.1 | Padrão CEMIG aéreo, Tipo B2, Disjuntor Termo-Magnético 60A, Carga instalada de 10,1 até 15,0 kW, bifásico, 7 metros, completo, inclusive parede de alvenaria |  |  | Unid | 1198.41
CNPJ | Nome da empresa fornecedora | Telefone | Contato | Data da cotação | Preço cotado (R$)
10.832.609/0001-80 | Alt Tensão | (31) 3852-5004 | Geraldo | 2020-08-24 | 1110
06.249.677/0006-59 | Sema - Material Elétrico e Iluminação | (31) 3852-3333 | - | 2020-08-24 | 1245
24.231.276/0001-49 | Ulete Mota - O Supermercado da Construção | (31) 3852-6101 | Edson | 2020-08-24 | 1240.24
Observações:
Item | Descrição de serviço ou fornecimento |  |  | Unidade | Custo unitário médio
5.2 | Poste telecônico reto em aço galvanizado para engastar. Altura: 7,00 m - Engaste:1,00 m |  |  | Unid | 722.69
CNPJ | Nome da empresa fornecedora | Telefone | Contato | Data da cotação | Preço cotado (R$)
10.832.609/0001-80 | Ames Iluminação | (11) 2835-7421 | - | 2019-11-26 | 722.69
- | - | - | - | - | -
- | - | - | - | - | -
Observações:
Item | Descrição de serviço ou fornecimento |  |  | Unidade | Custo unitário médio
5.2 | Luminária pública de LED SMD, IP66, para poste, 150w |  |  | Unid | 557.11
CNPJ | Nome da empresa fornecedora | Telefone | Contato | Data da cotação | Preço cotado (R$)
- | Loja Damata (Site) | (11) 94051-0574 | - | 2019-11-27 | 700.87
23.429.903/0001-98 | Iluminim (Site) | (11) 4210-0494 | - | 2020-08-20 | 515.9
31.541.609/0001-00 | Grupo RCA Lâmpadas | (21) 3710-0149 | - | 2020-08-20 | 454.56
Observações:
9 | PAISAGISMO
Item | Descrição de serviço ou fornecimento |  |  | Unidade | Custo unitário médio
9.1 | Clorofitos (1 unidade) |  |  | Unid | 2.48
CNPJ | Nome da empresa fornecedora | Telefone | Contato | Data da cotação | Preço cotado (R$)
- | Floricultura e Fruticultura Casa Verde - Ipatinga/MG | (31) 3821-1047 | - | 2020-02-27 | 3.33
- | Floricultura Formaverde - Ipatinga/MG | (31) 3822-1248 | - | 2020-02-27 | 2.6
- | Floricultura Florescer - São Domingos do Prata/MG | (31) 3856-2265 | Sinara | 2020-02-27 | 1.5
Observações:
Item | Descrição de serviço ou fornecimento |  |  | Unidade | Custo unitário médio
9.1 | Clorofitos (caixa com 15 unidades) |  |  | Unid | 2.42
CNPJ | Nome da empresa fornecedora | Telefone | Contato | Data da cotação | Preço cotado (R$)
- | Floricultura e Fruticultura Casa Verde - Ipatinga/MG | (31) 3821-1047 | - | 2020-02-27 | 40
- | Floricultura Sempre Verde - Ipatinga/MG | (31) 99493-1660 | Gelvania | 2020-02-27 | 30
- | Floricultura Jardim das Flores - Ipatinga/MG | (31) 98708-2568 | Sandra | 2020-02-27 | 30
- | Floricultura Flores & Cia | (31) 99944-8001 | Cristina Arthuso | 2020-02-29 | 45
Observações:
Item | Descrição de serviço ou fornecimento |  |  | Unidade | Custo unitário médio
9.2 | Singônio (1 unidade) |  |  | Unid | 1.5
CNPJ | Nome da empresa fornecedora | Telefone | Contato | Data da cotação | Preço cotado (R$)
- | Floricultura Florescer - São Domingos do Prata/MG | (31) 3856-2265 | Sinara | 2020-02-27 | 1.5
- |  |  | -
- |  |  | -
Observações:
Item | Descrição de serviço ou fornecimento |  |  | Unidade | Custo unitário médio
9.2 | Singônio (caixa com 15 unidades) |  |  | Unid | 2.33
CNPJ | Nome da empresa fornecedora | Telefone | Contato | Data da cotação | Preço cotado (R$)
- | Floricultura Sempre Verde - Ipatinga/MG | (31) 99493-1660 | Gelvania | 2020-02-27 | 30
- | Floricultura Jardim das Flores - Ipatinga/MG | (31) 98708-2568 | Sandra | 2020-02-27 | 30
- | Floricultura Flores & Cia | (31) 99944-8001 | Cristina Arthuso | 2020-02-29 | 45
Observações:
Item | Descrição de serviço ou fornecimento |  |  | Unidade | Custo unitário médio
9.3 | Trapoeraba Roxa (1 unidade) |  |  | Unid | 2.44
CNPJ | Nome da empresa fornecedora | Telefone | Contato | Data da cotação | Preço cotado (R$)
- | Floricultura e Fruticultura Casa Verde - Ipatinga/MG | (31) 3821-1047 | - | 2020-02-27 | 3.33
- | Floricultura Formaverde - Ipatinga/MG | (31) 3822-1248 | - | 2020-02-27 | 2.5
- | Floricultura Florescer - São Domingos do Prata/MG | (31) 3856-2265 | Sinara | 2020-02-27 | 1.5
Observações:
Item | Descrição de serviço ou fornecimento |  |  | Unidade | Custo unitário médio
9.3 | Trapoeraba Roxa (caixa com 15 unidades) |  |  | Unid | 2.5
CNPJ | Nome da empresa fornecedora | Telefone | Contato | Data da cotação | Preço cotado (R$)
- | Floricultura e Fruticultura Casa Verde - Ipatinga/MG | (31) 3821-1047 | - | 2020-02-27 | 40
- | Floricultura Sempre Verde - Ipatinga/MG | (31) 99493-1660 | Gelvania | 2020-08-20 | 35
- | Floricultura Jardim das Flores - Ipatinga/MG | (31) 98708-2568 | Sandra | 2020-02-27 | 30
- | Floricultura Flores & Cia | (31) 99944-8001 | Cristina Arthuso | 2020-02-29 | 45
Observações:
Item | Descrição de serviço ou fornecimento |  |  | Unidade | Custo unitário médio
9.4 | Muda de Ipê |  |  | Unid | 16.67
CNPJ | Nome da empresa fornecedora | Telefone | Contato | Data da cotação | Preço cotado (R$)
- | Floricultura Formaverde - Ipatinga/MG | (31) 3822-1248 | - | 2020-04-03 | 15
- | Floricultura Florescer - São Domingos do Prata/MG | (31) 3856-2265 | Sinara | 2020-04-03 | 20
- | Floricultura Flores & Cia | (31) 99944-8001 | Cristina Arthuso | 2020-04-03 | 15
Observações:
10 | ACADEMIA AO AR LIVRE
Item | Descrição de serviço ou fornecimento |  |  | Unidade | Custo unitário médio
10.1 | Prancha lateral com exercitador de pernas, inclusive fornecimento e fixação do equipamento |  |  | Unid | 2134.67
CNPJ | Nome da empresa fornecedora | Telefone | Contato | Data da cotação | Preço cotado (R$)
10.555.495/0001-79 | Milla Equipamentos Metalúrgicos Eirelli - EPP | (19) 3363-1051 | Tatiana Demétrio | 2018-09-12 | 2380
08.374.053/0001-84 | Ziober Brasil | (44) 3029-4410 | Ana Lima | 2018-09-12 | 1924
20.380.959/0001-07 | Life Equipamentos Esportivos | (11) 4021-1999 | Bárbara Farias | 2018-09-18 | 2100
Observações:
Item | Descrição de serviço ou fornecimento |  |  | Unidade | Custo unitário médio
10.2 | Simulador de percurso duplo, inclusive fornecimento e fixação do equipamento |  |  | Unid | 3011.33
CNPJ | Nome da empresa fornecedora | Telefone | Contato | Data da cotação | Preço cotado (R$)
10.555.495/0001-79 | Milla Equipamentos Metalúrgicos Eirelli - EPP | (19) 3363-1051 | Tatiana Demétrio | 2018-09-12 | 3300
08.374.053/0001-84 | Ziober Brasil | (44) 3029-4410 | Ana Lima | 2018-09-12 | 2920
20.380.959/0001-07 | Life Equipamentos Esportivos | (11) 4021-1999 | Bárbara Farias | 2018-09-18 | 2814
Observações:
Item | Descrição de serviço ou fornecimento |  |  | Unidade | Custo unitário médio
10.3 | Simulador de cavalgada individual, inclusive fornecimento e fixação do equipamento |  |  | Unid | 1744.67
CNPJ | Nome da empresa fornecedora | Telefone | Contato | Data da cotação | Preço cotado (R$)
10.555.495/0001-79 | Milla Equipamentos Metalúrgicos Eirelli - EPP | (19) 3363-1051 | Tatiana Demétrio | 2018-09-12 | 1750
08.374.053/0001-84 | Ziober Brasil | (44) 3029-4410 | Ana Lima | 2018-09-12 | 1804
20.380.959/0001-07 | Life Equipamentos Esportivos | (11) 4021-1999 | Bárbara Farias | 2018-09-18 | 1680
Observações:
Item | Descrição de serviço ou fornecimento |  |  | Unidade | Custo unitário médio
10.4 | Esquiador duplo, inclusive fornecimento e fixação do equipamento |  |  | Unid | 3724.67
CNPJ | Nome da empresa fornecedora | Telefone | Contato | Data da cotação | Preço cotado (R$)
10.555.495/0001-79 | Milla Equipamentos Metalúrgicos Eirelli - EPP | (19) 3363-1051 | Tatiana Demétrio | 2018-09-12 | 4212
08.374.053/0001-84 | Ziober Brasil | (44) 3029-4410 | Ana Lima | 2018-09-12 | 3112
20.380.959/0001-07 | Life Equipamentos Esportivos | (11) 4021-1999 | Bárbara Farias | 2018-09-18 | 3850
Observações:
Item | Descrição de serviço ou fornecimento |  |  | Unidade | Custo unitário médio
10.5 | Giro vertical com diagonal, inclusive fornecimento e fixação do equipamento |  |  | Unid | 1555
CNPJ | Nome da empresa fornecedora | Telefone | Contato | Data da cotação | Preço cotado (R$)
10.555.495/0001-79 | Milla Equipamentos Metalúrgicos Eirelli - EPP | (19) 3363-1051 | Tatiana Demétrio | 2018-09-12 | 1645
08.374.053/0001-84 | Ziober Brasil | (44) 3029-4410 | Ana Lima | 2018-09-12 | 1480
20.380.959/0001-07 | Life Equipamentos Esportivos | (11) 4021-1999 | Bárbara Farias | 2018-09-18 | 1540
Observações:
Item | Descrição de serviço ou fornecimento |  |  | Unidade | Custo unitário médio
10.6 | Abdominal individual, inclusive fornecimento e fixação do equipamento |  |  | Unid | 1828.67
CNPJ | Nome da empresa fornecedora | Telefone | Contato | Data da cotação | Preço cotado (R$)
10.555.495/0001-79 | Milla Equipamentos Metalúrgicos Eirelli - EPP | (19) 3363-1051 | Tatiana Demétrio | 2018-09-12 | 2372
08.374.053/0001-84 | Ziober Brasil | (44) 3029-4410 | Ana Lima | 2018-09-12 | 1574
20.380.959/0001-07 | Life Equipamentos Esportivos | (11) 4021-1999 | Bárbara Farias | 2018-09-18 | 1540
Observações:
Item | Descrição de serviço ou fornecimento |  |  | Unidade | Custo unitário médio
10.7 | Puxador costas com peitoral, inclusive fornecimento e fixação do equipamento |  |  | Unid | 3734
CNPJ | Nome da empresa fornecedora | Telefone | Contato | Data da cotação | Preço cotado (R$)
10.555.495/0001-79 | Milla Equipamentos Metalúrgicos Eirelli - EPP | (19) 3363-1051 | Tatiana Demétrio | 2018-09-12 | 4586
08.374.053/0001-84 | Ziober Brasil | (44) 3029-4410 | Ana Lima | 2018-09-12 | 3998
20.380.959/0001-07 | Life Equipamentos Esportivos | (11) 4021-1999 | Bárbara Farias | 2018-09-18 | 2618
Observações:

## Cronograma
PREFEITURA MUNICIPAL DE NOVA ERA Secretaria de Obras e Serviços Urbanos
ANEXO XII - OBRA POR EXECUÇÃO INDIRETA
Objeto: | Revitalização da praça da Gameleira, bairro Morada dos Heróis | [10 empty] | BDI: | 30.38% | 2020-08-21
CRONOGRAMA FÍSICO / FINANCEIRO
ITEM | ETAPAS/ DESCRIÇÃO | FÍSICO/ FINANCEIRO | TOTAL ETAPAS | MÊS 1 | MÊS 2 | MÊS 3 | MÊS 4 | MÊS 5 | MÊS 6 | MÊS 7 | MÊS 8 | MÊS 9 | MÊS 10 | MÊS 11 | MÊS 12
1 | MOBILIZAÇÃO E DESMOBILIZAÇÃO | Físico % | 100% | MÊS 1: 70%; MÊS 4: 30%
|  | Financeiro | 3008.34 | MÊS 1: 2105.84; MÊS 4: 902.5
2 | CANTEIRO DE OBRAS | Físico % | 100% | MÊS 1: 39.46%; MÊS 2: 20.18%; MÊS 3: 20.18%; MÊS 4: 20.18%
|  | Financeiro | 7366.81 | MÊS 1: 2906.35; MÊS 2: 1486.82; MÊS 3: 1486.82; MÊS 4: 1486.82
3 | TERRAPLENAGEM/TRABALHOS EM TERRA | Físico % | 100% | MÊS 1: 100%
|  | Financeiro | 17102.89 | MÊS 1: 17102.89
4 | SERVIÇOS DIVERSOS | Físico % | 100% | MÊS 4: 100%
|  | Financeiro | 22425.51 | MÊS 4: 22425.51
5 | INSTALAÇÕES ELÉTRICAS | Físico % | 100% | MÊS 2: 69.97%; MÊS 3: 30.03%
|  | Financeiro | 31866.49 | MÊS 2: 22297.01; MÊS 3: 9569.48
6 | EXECUÇÃO DE MURETA DE CONTENÇÃO E BASE DE CONCRETO | Físico % | 100% | MÊS 1: 50%; MÊS 2: 50%
|  | Financeiro | 18723.12 | MÊS 1: 9361.56; MÊS 2: 9361.56
7 | EXECUÇÃO DE BANCO DE CONCRETO | Físico % | 100% | MÊS 1: 50%; MÊS 2: 50%
|  | Financeiro | 15544.62 | MÊS 1: 7772.31; MÊS 2: 7772.31
8 | EXECUÇÃO DE PASSEIO E PISO DE CONCRETO PRÉ-MOLDADO INTERTRAVADO | Físico % | 100% | MÊS 2: 50%; MÊS 3: 50%
|  | Financeiro | 56068.29 | MÊS 2: 28034.15; MÊS 3: 28034.15
9 | PAISAGISMO | Físico % | 100% | MÊS 3: 50%; MÊS 4: 50%
|  | Financeiro | 25562.44 | MÊS 3: 12781.22; MÊS 4: 12781.22
10 | ACADEMIA AO AR LIVRE | Físico % | 100% | MÊS 4: 100%
|  | Financeiro | 24713.13 | MÊS 4: 24713.13
11 | PINTURA | Físico % | 100% | MÊS 4: 100%
|  | Financeiro | 1574.99 | MÊS 4: 1574.99
TOTAL |  | Físico % | 100% | MÊS 1: 17.53%; MÊS 2: 30.79%; MÊS 3: 23.16%; MÊS 4: 28.53%
|  | Financeiro | 223956.63 | MÊS 1: 39248.95; MÊS 2: 68951.85; MÊS 3: 51871.67; MÊS 4: 63884.17