## Planilha Orçamentária (2)
PREFEITURA MUNICIPAL Secretaria de Obras e Serviços Urbanos
OBRA POR EXECUÇÃO INDIRETA
Setor requisitante: Secretaria de Desenvolvimento Econômico e Social
Objeto: | Reforma do Conselho Tutelar dos Direitos da Criança e do Adolescente de Nova Era/MG |  |  |  | BDI: | 31.41% | 2019-09-06
ANEXO IX - PLANILHA ORÇAMENTÁRIA
Item | Preço Referência | Descrição | Qtde. | Unidade | Preço unitário sem BDI | Preço unitário com BDI | P. Total
1 |  | MOBILIZAÇÃO E DESMOBILIZAÇÃO
1.1 | MOB-DES-020 | Mobilização e desmobilização de obra - para obras até o valor de R$1.000.000,00 - 1,5% do custo direto da obra | 1 | vb |  | 0 | 0
SUB-TOTAL: | [6 empty] | 0
2. |  | CANTEIRO DE OBRAS
2.1 | IIO-SAN-005 | Banheiro químico 110 X 120 X 230 cm com manutenção | 3 | mês |  | 0 | 0
2.2 | SIN-74209/001 | Placa de obra em chapa de aço galvanizado - 3,00 x 1,50m, conforme modelo da Prefeitura | 4.5 | m2 |  | 0 | 0
SUB-TOTAL: | [6 empty] | 0
3. |  | SERVIÇOS PRELIMINARES
3.1 | DEM-CON-020 | Demolição de concreto armado, com equipamento elétrico, inclusive afastamento | 0.3358 | m3 |  | 0 | 0
3.2 | DEM-CON-015 | Demolição de concreto simples, com equipamento elétrico, inclusive afastamento | 8.3926 | m3 |  | 0 | 0
3.3 | DEM-PIS-010 | Demolição de piso cerâmico ou ladrilho hidráulico, inclusive afastamento | 0.98518 | m2 |  | 0 | 0
3.4 | DEM-REV-005 | Demolição de reboco inclusive afastamento | 3.8855 | m2 |  | 0 | 0
3.5 | DEM-REV-010 | Demolição de revestimento cerâmico, azulejo ou ladrilho hidráulico inclusive afastamento | 0.9624 | m2 |  | 0 | 0
3.6 | DEM-ROD-005 | Demolição de rodapé em geral, inclusive argamassa de assentamento e afastamento | 22.3211 | m |  | 0 | 0
3.7 | DEM-CER-005 | Remoção de cerca e portão, inclusive afastamento | 56.1294 | m2 |  | 0 | 0
3.8 | DEM-DIV-010 | Remoção de divisória de madeira, inclusive afastamento | 7.3217 | m2 |  | 0 | 0
3.9 | DEM-LOU-005 | Remoção de louças (lavatório, banheira, pia, vaso sanitário, tanque) | 2 | unid |  | 0 | 0
3.10 | DEM-MET-005 | Remoção de metais comuns (conduíte, sifão, registro, torneiras) | 1 | unid |  | 0 | 0
3.11 | DEM-MET-010 | Remoção de metais especiais (válvula de descarga, caixa silenciosa) | 1 | unid |  | 0 | 0
SUB-TOTAL: | [6 empty] | 0
4. |  | SERVIÇOS DIVERSOS
4.1 | COTAÇÃO | Armário em MDF, dimensões de 179,8x53,8x79,4 (extensão x largura x altura), na cor branco, 2 portas de abrir, com 4 gavetas, inclusive fornecimento e assentamento, conforme Projeto Arquitetônico | 1 | unid |  | 0 | 0
4.2 | BAN-GRA-005 | Bancada em granito verde Bahia, espessura 3 cm, apoiada em barras de matalon, inclusive fornecimento e assentamento, conforme Projeto Arquitetônico | 3.3684 | m2 |  | 0 | 0
4.3 | COMPOSIÇÃO | Banco em alvenaria de blocos de concreto e = 0,19, cheios em concreto Fck ≥ 15 Mpa, dimensões 243 x 42 x 63cm (comprimento x altura x largura), incluindo almofada com espuma densidade 33. (Para sala 01) | 1 | unid |  | 0 | 0
4.4 | COMPOSIÇÃO | Banco em alvenaria de blocos de concreto e = 0,19, cheios em concreto Fck ≥ 15 Mpa, formato em L, inclusive granito verde Bahia e=3cm (Para sala de espera) | 1 | unid |  | 0 | 0
4.5 | ARM-AÇO-020 | Corte, dobra e montagem de aço CA-50/60 | 72 | kg |  | 0 | 0
4.6 | EST-FOR-005 | Formas planas de madeira de pínus (execução, incluindo desforma, fornecimento e transporte de todos os materiais), com reaproveitamento 3x | 15.3694 | m2 |  | 0 | 0
4.7 | EST-CON-035 | Fornecimento de concreto estrutural, preparado em obra, com fck 25 Mpa, inclusive lançamento, adensamento e acabamento | 2.4094 | m3 |  | 0 | 0
4.8 | VID-ESP-010 | Espelho com moldura em alumínio para PNE (60x90)cm | 1 | unid |  | 0 | 0
4.9 | COMPOSIÇÃO | Instalação de régua de 10 x 1,7 cm (peroba rosa ou paraju) canto boleado, inclusive aplicação de verniz, fornecimento e assentamento. | 17.144 | m |  | 0 | 0
4.10 | PEI-GRA-005 | Peitoril de granito verde Bahia e = 2 cm, inclusive fornecimento e assentamento | 0.192 | m2 |  | 0 | 0
4.11 | BAN-ROD-005 | Rodabancada em granito verde Bahia, h = 7 cm e = 3 cm, conforme Projeto Arquitetônico | 8.691 | m |  | 0 | 0
4.12 | BAN-TES-005 | Testeira em granito verde Bahia, h = 7 cm e = 3 cm, conforme Projeto Arquitetônico | 9.05 | m |  | 0 | 0
4.13 | TRA-CAÇ-015 | Transporte de material demolido em caçamba de 5 m3 | 13.2936 | m3 |  | 0 | 0
SUB-TOTAL: | [6 empty] | 0
5. |  | ALVENARIA E REVESTIMENTOS
5.1 | ALV-TIJ-035 | Alvenaria de vedação com tijolo cerâmico furado, esp. 19cm, para revestimento, inclusive argamassa para assentamento | 21.3581 | m2 |  | 0 | 0
5.2 | SIN-87878 | Chapisco aplicado em alvenaria e estruturas de concreto, com colher de pedreiro, argamassa traço 1:3 de cimento e areia, preparo manual | 30.9605 | m2 |  | 0 | 0
5.3 | SIN-87529 | Reboco para recebimento de pintura, em argamassa traço 1:2:8, preparo mecânico com betoneira 400l, aplicada manualmente em faces internas de paredes, espessura de 20 a 30mm, com execução de taliscas | 37.6865 | m2 |  | 0 | 0
5.4 | SIN 99198 | Revestimento cerâmico para paredes internas e externas, dimensão da peça de 100 a 1250 cm² (20x5cm a 50x25cm), revestimento tipo Pierini ou similar, com acabamento rústico ou esmaltado, argamassa industrializada, aplicadas em ambientes de área maior que 5 m² a meia altura das paredes, inclusive apicoamento da camada de recebimento e rejuntamento. | 75.8486 | m2 |  | 0 | 0
5.5 | ROD-CER-005 | Rodapé com revestimento em cerâmica esmaltada comercial, altura 7cm, PEI IV, assentamento com argamassa industrializada, inclusive rejuntamento. | 26.582 | m |  | 0 | 0
SUB-TOTAL: | [6 empty] | 0
6. |  | REFORMA DE TELHADO
6.1 | COB-CUM-005 | Colocação de cumeeira cerâmica, 3 unid/m, inclusive utilização de pigmento em pó Xadrez ou similar | 11.9985 | m |  | 0 | 0
6.2 | COB-ENG-005 | Engradamento para telhas cerâmicas ou concreto em madeira Paraju |  | m2 |  | 0 | 0
6.3 | LIM-CAL-005 | Limpeza (desobstrução) de condutores e calhas | 48.4738 | m |  | 0 | 0
6.4 | COMPOSIÇÃO | Manutenção de telhado colonial, incluindo fornecimento e substituição de telhas quebradas, com utilização de pigmento em pó Xadrez ou similar | 87.4659 | m2 |  | 0 | 0
SUB-TOTAL: | [6 empty] | 0
7. |  | PISO
7.1 | TER-ATE-010 | Aterro compactado com placa vibratória | 6.4924 | m3 |  | 0 | 0
7.2 | TER-ESC-035 | Escavação manual de valas H ≤ 1,50 m | 0.58806 | m3 |  | 0 | 0
7.3 | URB-PAS-006 | Passeio de concreto e = 6 cm, FCK ≥ 10 MPa, junta seca | 66.728 | m2 |  | 0 | 0
SUB-TOTAL: | [6 empty] | 0
8. |  | ESQUADRIAS E GRADE
8.1 | SER-GRA-005 | Fornecimento e assentamento de grade fixa de ferro, para proteção de janelas | 4.2338 | m2 |  | 0 | 0
8.2 | COTAÇÃO | Grade em metalon #18 (30 x 20 mm) com portão, colunas #14 (50 x 50 mm) espaçadas a aproximadamente 2 metros, completo, incluindo fechadura externa, fornecimento e assentamento | 105.742 | m2 |  | 0 | 0
8.3 | COTAÇÃO | Janela em vidro temperado e vidro liso comum, incolor 8mm, fixo, 0,80 x 0,54 m, com alumínio fosco, completa, para proteção do vão de atendimento na recepção | 0.4656 | m2 |  | 0 | 0
8.4 | COMPOSIÇÃO | Porta de correr, madeira de lei prancheta para pintura, completa, 90 x 210 cm, embutida, inclusive fornecimento e assentamento | 1 | unid |  | 0 | 0
SUB-TOTAL: | [6 empty] | 0
9. |  | INSTALAÇÕES HIDROSSANITÁRIAS
9.1 | LOU-VAS-015 | Bacia sanitária (vaso) de louça com caixa acoplada, cor branca, inclusive acessórios de fixação/vedação, engate flexível metálico, fornecimento, instalação e rejuntamento | 1 | unid |  | 0 | 0
9.2 | LOU-CUB-005 | Cuba de louça branca de embutir, formato oval, inclusive válvula de escoamento de metal com acabamento cromado, sifão de metal tipo copo com acabamento cromado, fornecimento e instalação. | 1 | unid |  | 0 | 0
9.3 | INST-AGU-005 | Ponto de água fria embutido, incluindo tubo de pvc rígido soldável e conexões | 1 | unid |  | 0 | 0
9.4 | INST-ESG-005 | Ponto de esgoto, incluindo tubo de PVC rígido soldável de 40 mm e conexões (lavatórios, mictórios, ralos sifonados etc) | 1 | unid |  | 0 | 0
9.5 | MET-TOR-035 | Torneira metálica para lavatório, acabamento cromado, com arejador, aplicação de mesa, inclusive engate flexível metálico, fornecimento e instalação | 1 | unid |  | 0 | 0
SUB-TOTAL: | [6 empty] | 0
10. |  | INSTALAÇÕES ELÉTRICAS
10.1 | ELE-CAN-005 | Canaleta em PVC para instalação elétrica aparente, inclusive conexões, dimensões 20 x 10 mm | 7.05 | m |  | 0 | 0
10.2 | ELE-TOM-035 | Conjunto de 1 tomada + 1 interruptor com placa, inclusive remoção de tomadas se necessário | 2 | cj |  | 0 | 0
10.3 | ELE-ELE-015 | Eletroduto de PVC rígido roscável, DN 25 mm (1"), inclusive conexões, suportes e fixação | 23.51 | m |  | 0 | 0
10.4 | COMPOSIÇÃO | Instalação de lâmpada LED - 18W - Comprimento = 1,20 metros, inclusive remoção de lâmpadas e soquetes existentes, fornecimento e instalação de soquetes novos se necessário. | 7 | unid |  | 0 | 0
10.5 | COMPOSIÇÃO | Instalação de lâmpada LED - 9W - Base E27, inclusive remoção de lâmpadas e soquetes existentes, fornecimento e instalação de soquetes novos | 5 | unid |  | 0 | 0
10.6 | ELE-LUM-053 | Luminária tipo tartaruga, blindada, para lâmpada LED 20w, inclusive remoção de lâmpadas e soquetes existentes, fornecimento e instalação de soquetes novos | 3 | unid |  | 0 | 0
10.7 | ELE-PLA-020 | Placa cega para caixa 2" x 4" | 5 | unid |  | 0 | 0
10.8 | INST-TOM-005 | Ponto de tomada de embutir, incluindo eletroduto de PVC flexível e caixa com espelho | 2 | unid |  | 0 | 0
10.9 | ELE-TOM-005 | Tomada simples - 2P + T - 10A com placa, inclusive remoção de tomadas se necessário | 3 | unid |  | 0 | 0
10.10 | ELE-TOM-015 | Tomada simples - 2P + T - 20A com placa, inclusive remoção de tomadas se necessário | 1 | unid |  | 0 | 0
SUB-TOTAL: | [6 empty] | 0
11. |  | PINTURA
11.1 | SIN-88485 | Aplicação manual de fundo selador acrílico em paredes, uma demão, tipo Coral ou similar, incluindo lixamento da superfície caso necessário | 37.7785 | m2 |  | 0 | 0
11.2 | SIN-88423 | Pintura acrílica com tinta tipo "Sherwin Williams Nova Cor Piso", "Coral" ou similar, duas demãos, sobre superfícies com argamassa ou concreto, incluindo lixamento da superfície caso necessário. | 375.0334 | m2 |  | 0 | 0
11.3 | PIN-VER-015 | Pintura com verniz sintético marítimo tipo Coral ou similar, em esquadrias de madeira, duas (2) demãos, acabamento tipo acetinado (brilho sútil) | 30.0131 | m2 |  | 0 | 0
11.4 | SIN-74065/002 | Pintura esmalte acetinado para madeira tipo Coral ou similar, duas demãos, sobre fundo nivelador branco, incluindo lixamento da superfície. | 8.4756 | m2 |  | 0 | 0
11.5 | SIN-73924/001 | Pintura esmalte alto brilho com tinta tipo Coral ou similar, duas demãos, sobre superfície metálica, incluindo lixamento da superfície | 112.9318 | m2 |  | 0 | 0
SUB-TOTAL: | [6 empty] | 0
TOTAL | [6 empty] | 0
Instruções:
1) Os preços unitários da planilha são referenciais, limites máximos permitidos e correspondem ao custo total de cada serviço. Foram utilizados preços de referência com desoneração, conforme Lei 13.161/2015.
2) Estão incluídos nos custos de cada item: Fornecimento e transporte de todos os materiais e equipamentos + mão de obra + encargos sociais + encargos complementares. No preço unitário estão incluidos todos os componentes necessários para execução de cada serviço, mesmo aqueles que embora não citados sejam indispensáveis para o seu desenvolvimento.
3) Os Encargos complementares são custos associados à mão de obra - alimentação, transporte, equipamentos de proteção individual, ferramentas e outros.
4) O BDI adotado foi de 31,41%, com desoneração, conforme Acórdão nº 2622/2013 e Lei 13.161 de 31/08/15. Os percentuais adotados para o cálculo do BDI estão detalhados em planilha anexa. Conforme legislação tributária Municipal, a base de cálculo do ISS corresponde a 90,00% do valor deste tipo de obra e, sobre esta base, incide ISS com alíquota de 5,00%.
5) A Contribuição Previdenciária sobre a Receita Bruta (CPRB) - Lei 13.161/2015, desonera a folha de salários de diversas atividades econômicas da construção civil e impacta no cálculo do BDI mediante a majoração do percentual correspondente à 4,5% sobre o preço total da obra, em substituição à contribuição previdenciária patronal de 20% prevista nos encargos sociais.
6) Os serviços deverão ser executados rigorosamente conforme Planilha Orçamentária, Especificação Técnica e Projetos.
7) Caso a Fiscalização Municipal entenda como inviável a execução de algum item previsto nesta planilha, a Prefeitura Municipal reserva-se o direito de realizar supressão total ou parcial do(s) mesmo(s), de acordo com os limites estabelecidos pela Lei nº 8.666/93.
8) Os LICITANTES deverão apresentar composição do BDI utilizado em sua proposta comercial, detalhando cada percentual separadamente (Administração central, seguros, riscos, garantias, despesas financeiras, lucro/remuneração, impostos). O percentual de ISS deverá seguir a legislação Municipal. A CONTRATANTE realizará retenção do ISS conforme alíquota adotada na composição da empresa vencedora do processo licitatório.

## Planilha Orçamentária
PREFEITURA MUNICIPAL Secretaria de Obras e Serviços Urbanos
OBRA POR EXECUÇÃO INDIRETA
Setor requisitante: Secretaria de Desenvolvimento Econômico e Social
Objeto: | Reforma do Conselho Tutelar dos Direitos da Criança e do Adolescente de Nova Era/MG |  |  |  | BDI: | 31.41% | 2019-09-06
ANEXO X - PLANILHA ORÇAMENTÁRIA
Item | Preço Referência | Descrição | Qtde. | Unidade | Preço unitário sem BDI | Preço unitário com BDI | P. Total
1 |  | MOBILIZAÇÃO E DESMOBILIZAÇÃO
1.1 | MOB-DES-020 | Mobilização e desmobilização de obra - para obras até o valor de R$1.000.000,00 - 1,5% do custo direto da obra | 1 | vb | 697.9911 | 917.2302 | 917.2302
SUB-TOTAL: | [6 empty] | 917.2302
2. |  | CANTEIRO DE OBRAS
2.1 | IIO-SAN-005 | Banheiro químico 110 X 120 X 230 cm com manutenção | 3 | mês | 515 | 676.7615 | 2030.2845
2.2 | SIN-74209/001 | Placa de obra em chapa de aço galvanizado - 3,00 x 1,50m, conforme modelo da Prefeitura | 4.5 | m2 | 301.27 | 395.8989 | 1781.5451
SUB-TOTAL: | [6 empty] | 3811.8296
3. |  | SERVIÇOS PRELIMINARES
3.1 | DEM-CON-020 | Demolição de concreto armado, com equipamento elétrico, inclusive afastamento | 0.3358 | m3 | 57.71 | 75.8367 | 25.466
3.2 | DEM-CON-015 | Demolição de concreto simples, com equipamento elétrico, inclusive afastamento | 8.3926 | m3 | 34.05 | 44.7451 | 375.5269
3.3 | DEM-PIS-010 | Demolição de piso cerâmico ou ladrilho hidráulico, inclusive afastamento | 0.98518 | m2 | 10.71 | 14.074 | 13.8654
3.4 | DEM-REV-005 | Demolição de reboco inclusive afastamento | 3.8855 | m2 | 10.56 | 13.8769 | 53.9187
3.5 | DEM-REV-010 | Demolição de revestimento cerâmico, azulejo ou ladrilho hidráulico inclusive afastamento | 0.9624 | m2 | 12.06 | 15.848 | 15.2522
3.6 | DEM-ROD-005 | Demolição de rodapé em geral, inclusive argamassa de assentamento e afastamento | 22.3211 | m | 1.81 | 2.3785 | 53.0912
3.7 | DEM-CER-005 | Remoção de cerca e portão, inclusive afastamento | 56.1294 | m2 | 12.06 | 15.848 | 889.5414
3.8 | DEM-DIV-010 | Remoção de divisória de madeira, inclusive afastamento | 7.3217 | m2 | 15.09 | 19.8298 | 145.1876
3.9 | DEM-LOU-005 | Remoção de louças (lavatório, banheira, pia, vaso sanitário, tanque) | 2 | unid | 50.53 | 66.4015 | 132.8029
3.10 | DEM-MET-005 | Remoção de metais comuns (conduíte, sifão, registro, torneiras) | 1 | unid | 11.78 | 15.4801 | 15.4801
3.11 | DEM-MET-010 | Remoção de metais especiais (válvula de descarga, caixa silenciosa) | 1 | unid | 12.37 | 16.2554 | 16.2554
SUB-TOTAL: | [6 empty] | 1736.3878
4. |  | SERVIÇOS DIVERSOS
4.1 | COTAÇÃO | Armário em MDF, dimensões de 179,8x53,8x79,4 (extensão x largura x altura), na cor branco, 2 portas de abrir, com 4 gavetas, inclusive fornecimento e assentamento, conforme Projeto Arquitetônico | 1 | unid | 1116.6667 | 1467.4117 | 1467.4117
4.2 | BAN-GRA-005 | Bancada em granito verde Bahia, espessura 3 cm, apoiada em barras de matalon, inclusive fornecimento e assentamento, conforme Projeto Arquitetônico | 3.3684 | m2 | 309.07 | 406.1489 | 1368.0719
4.3 | COMPOSIÇÃO | Banco em alvenaria de blocos de concreto e = 0,19, cheios em concreto Fck ≥ 15 Mpa, dimensões 243 x 42 x 63cm (comprimento x altura x largura), incluindo almofada com espuma densidade 33. (Para sala 01) | 1 | unid | 1115.5669 | 1465.9665 | 1465.9665
4.4 | COMPOSIÇÃO | Banco em alvenaria de blocos de concreto e = 0,19, cheios em concreto Fck ≥ 15 Mpa, formato em L, inclusive granito verde Bahia e=3cm (Para sala de espera) | 1 | unid | 703.9639 | 703.9639 | 703.9639
4.5 | ARM-AÇO-020 | Corte, dobra e montagem de aço CA-50/60 | 72 | kg | 7.3 | 9.5929 | 690.691
4.6 | EST-FOR-005 | Formas planas de madeira de pínus (execução, incluindo desforma, fornecimento e transporte de todos os materiais), com reaproveitamento 3x | 15.3694 | m2 | 38.84 | 51.0396 | 784.4462
4.7 | EST-CON-035 | Fornecimento de concreto estrutural, preparado em obra, com fck 25 Mpa, inclusive lançamento, adensamento e acabamento | 2.4094 | m3 | 420.33 | 552.3557 | 1330.8532
4.8 | VID-ESP-010 | Espelho com moldura em alumínio para PNE (60x90)cm | 1 | unid | 184.99 | 243.0954 | 243.0954
4.9 | COMPOSIÇÃO | Instalação de régua de 10 x 1,7 cm (peroba rosa ou paraju) canto boleado, inclusive aplicação de verniz, fornecimento e assentamento. | 17.144 | m | 34.9598 | 45.9407 | 787.6069
4.10 | PEI-GRA-005 | Peitoril de granito verde Bahia e = 2 cm, inclusive fornecimento e assentamento | 0.192 | m2 | 199.17 | 261.7293 | 50.252
4.11 | BAN-ROD-005 | Rodabancada em granito verde Bahia, h = 7 cm e = 3 cm, conforme Projeto Arquitetônico | 8.691 | m | 22.64 | 29.7512 | 258.5679
4.12 | BAN-TES-005 | Testeira em granito verde Bahia, h = 7 cm e = 3 cm, conforme Projeto Arquitetônico | 9.05 | m | 10.09 | 13.2593 | 119.9964
4.13 | TRA-CAÇ-015 | Transporte de material demolido em caçamba de 5 m3 | 13.2936 | m3 | 20 | 26.282 | 349.3831
SUB-TOTAL: | [6 empty] | 9620.306
5. |  | ALVENARIA E REVESTIMENTOS
5.1 | ALV-TIJ-035 | Alvenaria de vedação com tijolo cerâmico furado, esp. 19cm, para revestimento, inclusive argamassa para assentamento | 21.3581 | m2 | 45.71 | 60.0675 | 1282.9284
5.2 | SIN-87878 | Chapisco aplicado em alvenaria e estruturas de concreto, com colher de pedreiro, argamassa traço 1:3 de cimento e areia, preparo manual | 30.9605 | m2 | 2.91 | 3.824 | 118.3939
5.3 | SIN-87529 | Reboco para recebimento de pintura, em argamassa traço 1:2:8, preparo mecânico com betoneira 400l, aplicada manualmente em faces internas de paredes, espessura de 20 a 30mm, com execução de taliscas | 37.6865 | m2 | 24.39 | 32.0509 | 1207.8852
5.4 | SIN 99198 | Revestimento cerâmico para paredes internas e externas, dimensão da peça de 100 a 1250 cm² (20x5cm a 50x25cm), revestimento tipo Pierini ou similar, com acabamento rústico ou esmaltado, argamassa industrializada, aplicadas em ambientes de área maior que 5 m² a meia altura das paredes, inclusive apicoamento da camada de recebimento e rejuntamento. | 75.8486 | m2 | 40.81 | 53.6284 | 4067.6415
5.5 | ROD-CER-005 | Rodapé com revestimento em cerâmica esmaltada comercial, altura 7cm, PEI IV, assentamento com argamassa industrializada, inclusive rejuntamento. | 26.582 | m | 9.02 | 11.8532 | 315.0813
SUB-TOTAL: | [6 empty] | 6991.9303
6. |  | REFORMA DE TELHADO
6.1 | COB-CUM-005 | Colocação de cumeeira cerâmica, 3 unid/m, inclusive utilização de pigmento em pó Xadrez ou similar | 11.9985 | m | 23.33 | 30.658 | 367.8494
6.2 | COB-ENG-005 | Engradamento para telhas cerâmicas ou concreto em madeira Paraju |  | m2 | 119.78 | 157.4029 | 0
6.3 | LIM-CAL-005 | Limpeza (desobstrução) de condutores e calhas | 48.4738 | m | 5.3 | 6.9647 | 337.6069
6.4 | COMPOSIÇÃO | Manutenção de telhado colonial, incluindo fornecimento e substituição de telhas quebradas, com utilização de pigmento em pó Xadrez ou similar | 87.4659 | m2 | 9.2319 | 12.1317 | 1061.1067
SUB-TOTAL: | [6 empty] | 1766.563
7. |  | PISO
7.1 | TER-ATE-010 | Aterro compactado com placa vibratória | 6.4924 | m3 | 28.32 | 37.2153 | 241.6163
7.2 | TER-ESC-035 | Escavação manual de valas H ≤ 1,50 m | 0.58806 | m3 | 45.08 | 59.2396 | 34.8365
7.3 | URB-PAS-006 | Passeio de concreto e = 6 cm, FCK ≥ 10 MPa, junta seca | 66.728 | m2 | 36.71 | 48.2406 | 3218.9995
SUB-TOTAL: | [6 empty] | 3495.4523
8. |  | ESQUADRIAS E GRADE
8.1 | SER-GRA-005 | Fornecimento e assentamento de grade fixa de ferro, para proteção de janelas | 4.2338 | m2 | 246.35 | 323.7285 | 1370.6019
8.2 | COTAÇÃO | Grade em metalon #18 (30 x 20 mm) com portão, colunas #14 (50 x 50 mm) espaçadas a aproximadamente 2 metros, completo, incluindo fechadura externa, fornecimento e assentamento | 105.742 | m2 | 170.8834 | 224.5578 | 23745.1959
8.3 | COTAÇÃO | Janela em vidro temperado e vidro liso comum, incolor 8mm, fixo, 0,80 x 0,54 m, com alumínio fosco, completa, para proteção do vão de atendimento na recepção | 0.4656 | m2 | 136.6667 | 179.5937 | 83.6188
8.4 | COMPOSIÇÃO | Porta de correr, madeira de lei prancheta para pintura, completa, 90 x 210 cm, embutida, inclusive fornecimento e assentamento | 1 | unid | 657.5589 | 864.0982 | 864.0982
SUB-TOTAL: | [6 empty] | 26063.5148
9. |  | INSTALAÇÕES HIDROSSANITÁRIAS
9.1 | LOU-VAS-015 | Bacia sanitária (vaso) de louça com caixa acoplada, cor branca, inclusive acessórios de fixação/vedação, engate flexível metálico, fornecimento, instalação e rejuntamento | 1 | unid | 412.73 | 542.3685 | 542.3685
9.2 | LOU-CUB-005 | Cuba de louça branca de embutir, formato oval, inclusive válvula de escoamento de metal com acabamento cromado, sifão de metal tipo copo com acabamento cromado, fornecimento e instalação. | 1 | unid | 215.98 | 283.8193 | 283.8193
9.3 | INST-AGU-005 | Ponto de água fria embutido, incluindo tubo de pvc rígido soldável e conexões | 1 | unid | 82.34 | 108.203 | 108.203
9.4 | INST-ESG-005 | Ponto de esgoto, incluindo tubo de PVC rígido soldável de 40 mm e conexões (lavatórios, mictórios, ralos sifonados etc) | 1 | unid | 47.62 | 62.5774 | 62.5774
9.5 | MET-TOR-035 | Torneira metálica para lavatório, acabamento cromado, com arejador, aplicação de mesa, inclusive engate flexível metálico, fornecimento e instalação | 1 | unid | 97.85 | 128.5847 | 128.5847
SUB-TOTAL: | [6 empty] | 1125.5529
10. |  | INSTALAÇÕES ELÉTRICAS
10.1 | ELE-CAN-005 | Canaleta em PVC para instalação elétrica aparente, inclusive conexões, dimensões 20 x 10 mm | 7.05 | m | 6.79 | 8.9227 | 62.9053
10.2 | ELE-TOM-035 | Conjunto de 1 tomada + 1 interruptor com placa, inclusive remoção de tomadas se necessário | 2 | cj | 28.06 | 36.8736 | 73.7473
10.3 | ELE-ELE-015 | Eletroduto de PVC rígido roscável, DN 25 mm (1"), inclusive conexões, suportes e fixação | 23.51 | m | 13.64 | 17.9243 | 421.4009
10.4 | COMPOSIÇÃO | Instalação de lâmpada LED - 18W - Comprimento = 1,20 metros, inclusive remoção de lâmpadas e soquetes existentes, fornecimento e instalação de soquetes novos se necessário. | 7 | unid | 27.784 | 36.511 | 255.5767
10.5 | COMPOSIÇÃO | Instalação de lâmpada LED - 9W - Base E27, inclusive remoção de lâmpadas e soquetes existentes, fornecimento e instalação de soquetes novos | 5 | unid | 15.3673 | 20.1942 | 100.9711
10.6 | ELE-LUM-053 | Luminária tipo tartaruga, blindada, para lâmpada LED 20w, inclusive remoção de lâmpadas e soquetes existentes, fornecimento e instalação de soquetes novos | 3 | unid | 75.99 | 99.8585 | 299.5754
10.7 | ELE-PLA-020 | Placa cega para caixa 2" x 4" | 5 | unid | 5.22 | 6.8596 | 34.298
10.8 | INST-TOM-005 | Ponto de tomada de embutir, incluindo eletroduto de PVC flexível e caixa com espelho | 2 | unid | 149.8 | 196.8522 | 393.7044
10.9 | ELE-TOM-005 | Tomada simples - 2P + T - 10A com placa, inclusive remoção de tomadas se necessário | 3 | unid | 21.84 | 28.6999 | 86.0998
10.10 | ELE-TOM-015 | Tomada simples - 2P + T - 20A com placa, inclusive remoção de tomadas se necessário | 1 | unid | 21.84 | 28.6999 | 28.6999
SUB-TOTAL: | [6 empty] | 1756.9787
11. |  | PINTURA
11.1 | SIN-88485 | Aplicação manual de fundo selador acrílico em paredes, uma demão, tipo Coral ou similar, incluindo lixamento da superfície caso necessário | 37.7785 | m2 | 2.14 | 2.8122 | 106.2396
11.2 | SIN-88423 | Pintura acrílica com tinta tipo "Sherwin Williams Nova Cor Piso", "Coral" ou similar, duas demãos, sobre superfícies com argamassa ou concreto, incluindo lixamento da superfície caso necessário. | 375.0334 | m2 | 14.38 | 18.8968 | 7086.916
11.3 | PIN-VER-015 | Pintura com verniz sintético marítimo tipo Coral ou similar, em esquadrias de madeira, duas (2) demãos, acabamento tipo acetinado (brilho sútil) | 30.0131 | m2 | 14.07 | 18.4894 | 554.9237
11.4 | SIN-74065/002 | Pintura esmalte acetinado para madeira tipo Coral ou similar, duas demãos, sobre fundo nivelador branco, incluindo lixamento da superfície. | 8.4756 | m2 | 21.75 | 28.5817 | 242.2468
11.5 | SIN-73924/001 | Pintura esmalte alto brilho com tinta tipo Coral ou similar, duas demãos, sobre superfície metálica, incluindo lixamento da superfície | 112.9318 | m2 | 23.47 | 30.8419 | 3483.034
SUB-TOTAL: | [6 empty] | 11473.3602
TOTAL | [6 empty] | 68759.1058
Instruções:
1) Os preços unitários da planilha são referenciais, limites máximos permitidos e correspondem ao custo total de cada serviço. Foram utilizados preços de referência com desoneração, conforme Lei 13.161/2015.
2) Estão incluídos nos custos de cada item: Fornecimento e transporte de todos os materiais e equipamentos + mão de obra + encargos sociais + encargos complementares. No preço unitário estão incluidos todos os componentes necessários para execução de cada serviço, mesmo aqueles que embora não citados sejam indispensáveis para o seu desenvolvimento.
3) Os Encargos complementares são custos associados à mão de obra - alimentação, transporte, equipamentos de proteção individual, ferramentas e outros.
4) O BDI adotado foi de 31,41%, com desoneração, conforme Acórdão nº 2622/2013 e Lei 13.161 de 31/08/15. Os percentuais adotados para o cálculo do BDI estão detalhados em planilha anexa. Conforme legislação tributária Municipal, a base de cálculo do ISS corresponde a 90,00% do valor deste tipo de obra e, sobre esta base, incide ISS com alíquota de 5,00%.
5) A Contribuição Previdenciária sobre a Receita Bruta (CPRB) - Lei 13.161/2015, desonera a folha de salários de diversas atividades econômicas da construção civil e impacta no cálculo do BDI mediante a majoração do percentual correspondente à 4,5% sobre o preço total da obra, em substituição à contribuição previdenciária patronal de 20% prevista nos encargos sociais.
6) Os serviços deverão ser executados rigorosamente conforme Planilha Orçamentária, Especificação Técnica e Projetos.
7) Caso a Fiscalização Municipal entenda como inviável a execução de algum item previsto nesta planilha, a Prefeitura Municipal reserva-se o direito de realizar supressão total ou parcial do(s) mesmo(s), de acordo com os limites estabelecidos pela Lei nº 8.666/93.
8) Os LICITANTES deverão apresentar composição do BDI utilizado em sua proposta comercial, detalhando cada percentual separadamente (Administração central, seguros, riscos, garantias, despesas financeiras, lucro/remuneração, impostos). O percentual de ISS deverá seguir a legislação Municipal. A CONTRATANTE realizará retenção do ISS conforme alíquota adotada na composição da empresa vencedora do processo licitatório.

## Memória de Cálculo
PREFEITURA MUNICIPAL Secretaria de Obras e Serviços Urbanos
OBRA POR EXECUÇÃO INDIRETA
Setor requisitante: Secretaria de Desenvolvimento Econômico e Social
Objeto: | Reforma do Conselho Tutelar dos Direitos da Criança e do Adolescente de Nova Era/MG |  |  |  |  | BDI: | 31.41% | 2019-09-06
MEMÓRIA DE CÁLCULO
1 | MOBILIZAÇÃO E DESMOBILIZAÇÃO
1.1 | Mobilização e desmobilização de obra - para obras até o valor de R$1.000.000,00 - 1,5% do custo direto da obra
Detalhe |  | Custo direto da obra (com BDI) |  | Custo direto da obra (sem BDI) |  | Mobilização e desmobilização de obra - para obras até o valor de R$1.000.000,00 - 1,5% do custo direto da obra |  |  | • • •
1.5 |  | 67841.8757 |  | 46532.7425 |  | 697.9911
2. | CANTEIRO DE OBRAS
2.1 | Banheiro químico 110 X 120 X 230 cm com manutenção
Detalhe |  | Extensão | Largura | Altura | Quantidade | Lados | Área | Total
Período de execução da obra, conforme cronograma |  |  |  |  | 3 |  |  | 3
TOTAL - mês | [7 empty] | 3
2.2 | Placa de obra em chapa de aço galvanizado - 3,00 x 1,50m, conforme modelo da Prefeitura
Detalhe |  | Extensão | Largura | Altura | Quantidade | Lados | Área | Total
Placa de obra em chapa de aço galvanizado |  |  | 3 | 1.5 |  |  |  | 4.5
TOTAL - m2 | [7 empty] | 4.5
3. | SERVIÇOS PRELIMINARES
3.1 | Demolição de concreto armado, com equipamento elétrico, inclusive afastamento
Detalhe |  | Extensão | Largura | Altura | Quantidade | Lados | Área | Total
Pilares portão de entrada |  | 0.25 | 0.25 | 1.7 | 2 |  |  | 0.2125
Cinta cerca testada do lote |  | 5.48 | 0.15 | 0.15 |  |  |  | 0.1233
TOTAL - m3 | [7 empty] | 0.3358
3.2 | Demolição de concreto simples, com equipamento elétrico, inclusive afastamento
Detalhe |  | Extensão | Largura | Altura | Quantidade | Lados | Área | Total
Demolição de passeio no fundo da edificação |  | 6.343 | 1 | 0.06 |  |  |  | 0.38058
Demolição de passeio no fundo da edificação |  | 0.2 | 1 | 0.06 |  |  |  | 0.012
Demolição de passeio - Quadros |  | 1 | 1 |  | 8 |  |  | 8
TOTAL - m3 | [7 empty] | 8.3926
3.3 | Demolição de piso cerâmico ou ladrilho hidráulico, inclusive afastamento
Detalhe |  | Extensão | Largura | Altura | Quantidade | Lados | Área | Total
Alvenaria (Divisória) - Recepção/Sala de Espera |  | 4.52 | 0.2 |  |  |  |  | 0.904
Alvenaria (Acabamento) - Recepção |  | 0.4059 | 0.2 |  |  |  |  | 0.08118
TOTAL - m2 | [7 empty] | 0.98518
3.4 | Demolição de reboco inclusive afastamento
Detalhe |  | Extensão | Largura | Altura | Quantidade | Lados | Área | Total
Recepção - Parede Fundo |  | 2 |  | 1 |  |  |  | 2
Sala 02 - Parede PC |  | 3.521 |  | 0.5 |  |  |  | 1.7605
Sala de Espera - Parede de divisa com a sala 02 |  | 0.25 |  | 0.25 | 2 |  |  | 0.125
TOTAL - m2 | [7 empty] | 3.8855
3.5 | Demolição de revestimento cerâmico, azulejo ou ladrilho hidráulico inclusive afastamento
Detalhe |  | Extensão | Largura | Altura | Quantidade | Lados | Área | Total
Revestimento cerâmico - Cozinha |  | 2.406 |  | 0.4 |  |  |  | 0.9624
TOTAL - m2 | [7 empty] | 0.9624
3.6 | Demolição de rodapé em geral, inclusive argamassa de assentamento e afastamento
Detalhe |  | Extensão | Largura | Altura | Quantidade | Lados | Área | Total
Recepção/Hall |  | 9.6021 | [5 empty] | 9.6021
Sala de Espera |  | 10.383 | [5 empty] | 10.383
Abaixo da pia da cozinha para execução de armário |  | 2.336 | [5 empty] | 2.336
TOTAL - m | [7 empty] | 22.3211
3.7 | Remoção de cerca e portão, inclusive afastamento
Detalhe |  | Extensão | Largura | Altura | Quantidade | Lados | Área | Total
Fachada |  | 15.413 |  | 1.66 |  |  |  | 25.5856
Lateral |  | 15.6635 |  | 1.95 |  |  |  | 30.5438
TOTAL - m2 | [7 empty] | 56.1294
3.8 | Remoção de divisória de madeira, inclusive afastamento
Detalhe |  | Extensão | Largura | Altura | Quantidade | Lados | Área | Total
Divisória - Recepção/Sala de Espera |  | 3.47 |  | 2.11 |  |  |  | 7.3217
TOTAL - m2 | [7 empty] | 7.3217
3.9 | Remoção de louças (lavatório, banheira, pia, vaso sanitário, tanque)
Detalhe |  | Extensão | Largura | Altura | Quantidade | Lados | Área | Total
Banheiro - Pia |  |  |  |  | 1 |  |  | 1
Banheiro - Vaso Sanitário |  |  |  |  | 1 |  |  | 1
TOTAL - unid | [7 empty] | 2
3.10 | Remoção de metais comuns (conduíte, sifão, registro, torneiras)
Detalhe |  | Extensão | Largura | Altura | Quantidade | Lados | Área | Total
Banheiro - Torneira |  |  |  |  | 1 |  |  | 1
TOTAL - unid | [7 empty] | 1
3.11 | Remoção de metais especiais (válvula de descarga, caixa silenciosa)
Detalhe |  | Extensão | Largura | Altura | Quantidade | Lados | Área | Total
Banheiro - Válvula de descarga |  |  |  |  | 1 |  |  | 1
TOTAL - unid | [7 empty] | 1
4. | SERVIÇOS DIVERSOS
4.1 | Armário em MDF, dimensões de 179,8x53,8x79,4 (extensão x largura x altura), na cor branco, 2 portas de abrir, com 4 gavetas, inclusive fornecimento e assentamento, conforme Projeto Arquitetônico
Detalhe |  | Extensão | Largura | Altura | Quantidade | Lados | Área | Total
Sob a pia da cozinha |  |  |  |  | 1 |  |  | 1
TOTAL - m2 | [7 empty] | 1
4.2 | Bancada em granito verde Bahia, espessura 3 cm, apoiada em barras de matalon, inclusive fornecimento e assentamento, conforme Projeto Arquitetônico
Detalhe |  | Extensão | Largura | Altura | Quantidade | Lados | Área | Total
Banheiro - Dimensões 1,00 x 0,45 m + 1 cm de profundidade para engastar a bancada na parede |  | 1.01 | 0.46 |  |  |  |  | 0.4646 | • •
Cozinha - Dimensões 0,50 x 2,00 m (chanfrado) + 1 cm de profundidade para engastar a bancada na parede | [6 empty] | 0.9556 | 0.9556 | • •
Sala 02 - Dimensões 0,50 x 2,60 m + 1 cm de profundidade para engastar a bancada na parede |  | 2.61 | 0.51 |  |  |  |  | 1.3311 | • •
Sala de Espera - Dimensões 0,50 x 1,50 m + 1 cm de profundidade para engastar a bancada na parede |  | 1.21 | 0.51 |  |  |  |  | 0.6171 | • •
TOTAL - m2 | [7 empty] | 3.3684
4.3 | Banco em alvenaria de blocos de concreto e = 0,19, cheios em concreto Fck ≥ 15 Mpa, dimensões 243 x 42 x 63cm (comprimento x altura x largura), incluindo almofada com espuma densidade 33. (Para sala 01)
Detalhe |  | Extensão | Largura | Altura | Quantidade | Lados | Área | Total
Sala 01 |  |  |  |  | 1 |  |  | 1
TOTAL - m2 | [7 empty] | 1
4.4 | Banco em alvenaria de blocos de concreto e = 0,19, cheios em concreto Fck ≥ 15 Mpa, formato em L, inclusive granito verde Bahia e=3cm (Para sala de espera)
Detalhe |  | Extensão | Largura | Altura | Quantidade | Lados | Área | Total
Sala de espera |  |  |  |  | 1 |  |  | 1
TOTAL - m2 | [7 empty] | 1
4.5 | Corte, dobra e montagem de aço CA-50/60
Detalhe |  | Extensão | Largura | Altura | Volume concreto | Kg de aço / m³ | Área | Total
Eventuais reforços na estrutura do imóvel |  |  |  |  | 1.2 | 60 |  | 72
TOTAL - Kg | [7 empty] | 72
4.6 | Formas planas de madeira de pínus (execução, incluindo desforma, fornecimento e transporte de todos os materiais), com reaproveitamento 3x
Detalhe |  | Extensão | Largura | Altura | Quantidade | Lados | Área | Total
Base Armário Planejado Pia da Cozinha |  | 1.798 |  | 0.1 |  |  |  | 0.1798
Base Armário Planejado Pia da Cozinha |  | 0.538 |  | 0.1 |  |  |  | 0.0538
Base grade na testada do lote |  | 15.4525 |  | 0.15 |  | 2 |  | 4.6357
Base grade na lateral do lote |  | 15 |  | 0.15 |  | 2 |  | 4.5
Eventuais reforços na estrutura do imóvel |  | 1.5 |  | 0.2 | 10 | 2 |  | 6
TOTAL - m | [7 empty] | 15.3694
4.7 | Fornecimento de concreto estrutural, preparado em obra, com fck 25 Mpa, inclusive lançamento, adensamento e acabamento
Detalhe |  | Extensão | Largura | Altura | Quantidade | Lados | Área | Total
Base grade na testada do lote |  | 15.4525 | 0.15 | 0.15 |  |  |  | 0.34768
Base grade na lateral do lote |  | 15 | 0.17 | 0.3 |  |  |  | 0.765
Eventuais reforços na estrutura do imóvel |  | 1.5 | 0.2 | 0.4 | 10 |  |  | 1.2
Base Armário Planejado Pia da Cozinha |  | 1.798 | 0.538 | 0.1 |  |  |  | 0.096732
TOTAL - m | [7 empty] | 2.4094
4.8 | Espelho com moldura em alumínio para PNE (60x90)cm
Detalhe |  | Extensão | Largura | Altura | Quantidade | Lados | Área | Total
Espelho com moldura em alumínio para PNE (60x90)cm |  |  |  |  | 1 |  |  | 1
TOTAL - m2 | [7 empty] | 1
4.9 | Instalação de régua de 10 x 1,7 cm (peroba rosa ou paraju) canto boleado, inclusive aplicação de verniz, fornecimento e assentamento.
Detalhe |  | Extensão | Largura | Altura | Quantidade | Lados | Área | Total
Sala 01 e 02 |  | 8.572 |  |  | 2 |  |  | 17.144
TOTAL - m | [7 empty] | 17.144
4.10 | Peitoril de granito verde Bahia e = 2 cm, inclusive fornecimento e assentamento
Detalhe |  | Extensão | Largura | Altura | Quantidade | Lados | Área | Total
Recepção/Sala de Espera |  | 0.8 | 0.24 |  | 1 |  |  | 0.192
TOTAL - m2 | [7 empty] | 0.192
4.11 | Rodabancada em granito verde Bahia, h = 7 cm e = 3 cm, conforme Projeto Arquitetônico
Detalhe |  | Extensão | Largura | Altura | Quantidade | Lados | Área | Total
Banheiro (dimensões 0,45 x 1,00 m) |  | 1.45 | [5 empty] | 1.45
Cozinha (dimensões 0,50 x 2,00 m) |  | 2.141 | [5 empty] | 2.141
Sala 02 (dimensões 0,50 x 2,60 m) |  | 3.1 | [5 empty] | 3.1
Sala de Espera (dimensões 0,50 x 1,50 m) |  | 2 | [5 empty] | 2
TOTAL - m | [7 empty] | 8.691
4.12 | Testeira em granito verde Bahia, h = 7 cm e = 3 cm, conforme Projeto Arquitetônico
Detalhe |  | Extensão | Largura | Altura | Quantidade | Lados | Área | Total
Banheiro (dimensão 0,45 x 1,00 m) |  | 1.45 | [5 empty] | 1.45
Cozinha (dimensão 0,50 x 2,00 m) |  | 2.5 | [5 empty] | 2.5
Sala 02 (dimensão 0,50 x 2,60 m) |  | 3.1 | [5 empty] | 3.1
Sala de Espera (dimensão 0,50 x 1,50 m) |  | 2 | [5 empty] | 2
TOTAL - m | [7 empty] | 9.05
4.13 | Transporte de material demolido em caçamba de 5 m3
Detalhe |  | Extensão | Largura | Altura | Quantidade | Empolamento | Área | Total
Demolição de concreto armado |  |  |  |  | 0.3358 | 1.5 |  | 0.5037
Demolição de concreto simples |  |  |  |  | 8.3926 | 1.5 |  | 12.5889
Demolição de piso cerâmico ou ladrilho hidráulico |  |  | 0.006 |  | 0.98518 | 1.5 |  | 0.0088666
Demolição de reboco |  |  | 0.02 |  | 3.8855 | 1.5 |  | 0.11657
Demolição de revestimento cerâmico, azulejo ou ladrilho hidráulico |  |  | 0.006 |  | 0.9624 | 1.5 |  | 0.0086616 | • •
Demolição de rodapé em geral |  | 22.3211 | 0.02 | 0.1 |  | 1.5 |  | 0.066963
TOTAL - m3 | [7 empty] | 13.2936
5. | ALVENARIA E REVESTIMENTOS
5.1 | Alvenaria de vedação com tijolo cerâmico furado, esp. 19cm, para revestimento, inclusive argamassa para assentamento
Detalhe |  | Extensão | Largura | Altura | Quantidade | Lados | Dedução esquadrias Área | Total
Divisória - Recepção/Sala de Espera |  | 4.52 |  | 2.91 |  |  | -2.37 | 10.7832
Alvenaria - Recepção |  | 0.4059 |  | 2.91 |  |  |  | 1.1812
Alvenaria - Fechamento beiral |  | 46.9687 |  | 0.2 |  |  |  | 9.3937
TOTAL - m2 | [7 empty] | 21.3581
5.2 | Chapisco aplicado em alvenaria e estruturas de concreto, com colher de pedreiro, argamassa traço 1:3 de cimento e areia, preparo manual
Detalhe |  | Extensão | Largura | Altura | Quantidade | Lados | Dedução esquadrias Área | Total
Divisória - Recepção |  | 4.52 |  | 2.91 |  |  | -2.16 | 10.9932
Divisória - Sala de Espera |  | 3.4149 |  | 2.91 |  |  | -2.16 | 7.7774
Recepção - Parede fundo |  | 2 |  | 1 |  |  |  | 2
Sala 02 - Parede PC |  | 3.521 |  | 0.2 |  |  |  | 0.7042
Sala de Espera - Parede de divisa com a sala 02 |  | 0.23 |  | 0.2 | 2 |  |  | 0.092
Alvenaria - Fechamento beiral |  | 46.9687 |  | 0.2 |  |  |  | 9.3937
TOTAL - m2 | [7 empty] | 30.9605
5.3 | Reboco para recebimento de pintura, em argamassa traço 1:2:8, preparo mecânico com betoneira 400l, aplicada manualmente em faces internas de paredes, espessura de 20 a 30mm, com execução de taliscas | [7 empty] | • •
Detalhe |  | Extensão | Largura | Altura | Quantidade | Lados | Área | Total
Divisória - Recepção |  | 4.52 |  | 2.91 |  |  | -2.16 | 10.9932
Divisória - Sala de Espera |  | 3.4149 |  | 2.91 |  |  | -2.16 | 7.7774
Recepção - Parede fundo |  | 2 |  | 1 |  |  |  | 2
Sala 02 - Parede PC |  | 3.521 |  | 0.2 |  |  |  | 0.7042
Reboco parade azul |  | 2.8301 |  | 2.896 |  |  | -1.47 | 6.726
Sala de Espera - Parede de divisa com a sala 02 |  | 0.23 |  | 0.2 | 2 |  |  | 0.092
Alvenaria - Fechamento beiral |  | 46.9687 |  | 0.2 |  |  |  | 9.3937
TOTAL - m2 | [7 empty] | 37.6865
5.4 | Revestimento cerâmico para paredes internas e externas, dimensão da peça de 100 a 1250 cm² (20x5cm a 50x25cm), revestimento tipo Pierini ou similar, com acabamento rústico ou esmaltado, argamassa industrializada, aplicadas em ambientes de área maior que 5 m² a meia altura das paredes, inclusive apicoamento da camada de recebimento e rejuntamento. | [7 empty] | • • •
Detalhe |  | Extensão | Largura | Altura | Quantidade | Lados | Dedução esquadrias Área | Total
Cozinha - Área Revestimento Cerâmico |  | 10.2581 |  | 2.918 |  |  | -2.4501 | 27.483
Área externa |  | 40.246 |  | 1.2 |  |  |  | 48.2952
Ressalto fachada área externa |  | 1.173 | 0.06 |  |  |  |  | 0.07038
TOTAL - m2 | [7 empty] | 75.8486
5.5 | Rodapé com revestimento em cerâmica esmaltada comercial, altura 7cm, PEI IV, assentamento com argamassa industrializada, inclusive rejuntamento.
Detalhe |  | Extensão | Largura | Altura | Quantidade | Lados | Área | Total
Recepção/Hall |  | 11.63 | [5 empty] | 11.63
Sala de Espera |  | 12.616 | [5 empty] | 12.616
Base - Armário Cozinha |  | 2.336 | [5 empty] | 2.336
TOTAL - m | [7 empty] | 26.582
6. | REFORMA DE TELHADO
6.1 | Colocação de cumeeira cerâmica, 3 unid/m, inclusive utilização de pigmento em pó Xadrez ou similar
Detalhe |  | Extensão | Largura | Altura | Quantidade | Lados | Área | Total
Cumeeira (Superior) |  | 4.2 | [5 empty] | 4.2
Cumeeira (Inferior) |  | 7.7985 | [5 empty] | 7.7985
TOTAL - m2 | [7 empty] | 11.9985
6.2 | Engradamento para telhas cerâmicas ou concreto em madeira Paraju
Detalhe |  | Extensão | Largura | Altura | Quantidade | Lados | Área | Total
Telhado | [6 empty] | 10 | 10
TOTAL - m2 | [7 empty] | 10
6.3 | Limpeza (desobstrução) de condutores e calhas
Detalhe |  | Extensão | Largura | Altura | Quantidade | Lados | Área | Total
Calha |  | 29.4668 | [5 empty] | 29.4668
Condutores Verticais |  | 19.007 | [5 empty] | 19.007
TOTAL - m2 | [7 empty] | 48.4738
6.4 | Manutenção de telhado colonial, incluindo fornecimento e substituição de telhas quebradas, com utilização de pigmento em pó Xadrez ou similar
Detalhe |  | Extensão | Largura | Altura | Quantidade | Lados | Área | Total
Área do plano inferior conforme projeto arquitetônico (plano inclinado) | [6 empty] | 76.7013 | 76.7013 | • •
Área do plano superior conforme projeto arquitetônico (plano inclinado) | [6 empty] | 10.7646 | 10.7646 | • •
TOTAL - m2 | [7 empty] | 87.4659
7. | PISO
7.1 | Aterro compactado com placa vibratória
Detalhe |  | Extensão | Largura | Altura | Quantidade | Lados | Área | Total
Aterro compactado (fundo do terreno) |  |  |  | 0.15 |  |  | 43.2826 | 6.4924
TOTAL - m3 | [7 empty] | 6.4924
7.2 | Escavação manual de valas H ≤ 1,50 m
Detalhe |  | Extensão | Largura | Altura | Quantidade | Lados | Área | Total
Escavação manual para execução de valas para drenagem pluvial |  | 14.3346 | 0.2 | 0.2 |  |  |  | 0.57338
|  | 0.3669 | 0.2 | 0.2 |  |  |  | 0.014676
TOTAL - m3 | [7 empty] | 0.58806
7.3 | Passeio de concreto e = 6 cm, FCK ≥ 10 MPa, junta seca
Detalhe |  | Extensão | Largura | Altura | Quantidade | Lados | Área | Total
Passeio de concreto (Fundo e lateral da edificação), conforme projeto |  | Área conforme Projeto Arquitetônico |  |  |  |  | 58.728 | 58.728 | • •
Recomposição de passeio - Quadros |  | 1 | 1 |  | 8 |  |  | 8
TOTAL - m2 | [7 empty] | 66.728
8. | ESQUADRIAS E GRADE
8.1 | Fornecimento e assentamento de grade fixa de ferro, para proteção de janelas
Detalhe |  | Extensão | Largura | Altura | Quantidade | Lados | Área | Total
Janela - Sala de Espera |  |  | 0.99 | 0.99 |  |  |  | 0.9801
Janela - Cozinha |  |  | 0.99 | 0.99 |  |  |  | 0.9801
Janela - Sala 01 |  |  | 1.96 | 1.16 |  |  |  | 2.2736
TOTAL - m2 | [7 empty] | 4.2338
8.2 | Grade em metalon #18 (30 x 20 mm) com portão, colunas #14 (50 x 50 mm) espaçadas a aproximadamente 2 metros, completo, incluindo fechadura externa, fornecimento e assentamento
Detalhe |  | Extensão | Largura | Altura | Quantidade | Lados | Área | Total
Vedação Lote - testada |  | 15.55 |  | 2.4 |  |  |  | 37.32
Vedação Lote - Lateral |  | 16.15 |  | 2.4 |  |  |  | 38.76
Vedação Interna - Lateral Direita |  | 2.52 |  | 2.4 |  |  |  | 6.048
Vedação Interna - Lateral Esquerda |  | 1.48 |  | 2.4 |  |  |  | 3.552
Vedação Interna - divisa fundos |  | 14.33 |  | 1.4 |  |  |  | 20.062
TOTAL - m2 | [7 empty] | 105.742
8.3 | Janela em vidro temperado e vidro liso comum, incolor 8mm, fixo, 0,80 x 0,54 m, com alumínio fosco, completa, para proteção do vão de atendimento na recepção
Detalhe |  | Extensão | Largura | Altura | Quantidade | Lados | Área | Total
Janela - Recepção/Sala de Espera |  |  | 0.8 | 0.54 |  |  |  | 0.432
Porta de entrada |  |  | 0.14 | 0.24 |  |  |  | 0.0336
TOTAL - m2 | [7 empty] | 0.4656
8.4 | Porta de correr, madeira de lei prancheta para pintura, completa, 90 x 210 cm, embutida, inclusive fornecimento e assentamento
Detalhe |  | Extensão | Largura | Altura | Quantidade | Lados | Área | Total
Locais onde necessitarem |  |  |  |  | 1 |  |  | 1
TOTAL - unid | [7 empty] | 1
9. | INSTALAÇÕES HIDROSSANITÁRIAS
9.1 | Bacia sanitária (vaso) de louça com caixa acoplada, cor branca, inclusive acessórios de fixação/vedação, engate flexível metálico, fornecimento, instalação e rejuntamento
Detalhe |  | Extensão | Largura | Altura | Quantidade | Lados | Área | Total
Banheiro |  |  |  |  | 1 |  |  | 1
TOTAL - unid | [7 empty] | 1
9.2 | Cuba de louça branca de embutir, formato oval, inclusive válvula de escoamento de metal com acabamento cromado, sifão de metal tipo copo com acabamento cromado, fornecimento e instalação. | [7 empty] | • •
Detalhe |  | Extensão | Largura | Altura | Quantidade | Lados | Área | Total
Banheiro |  |  |  |  | 1 |  |  | 1
TOTAL - unid | [7 empty] | 1
9.3 | Ponto de água fria embutido, incluindo tubo de pvc rígido soldável e conexões
Detalhe |  | Extensão | Largura | Altura | Quantidade | Lados | Área | Total
Bebedouro - Sala de Espera |  |  |  |  | 1 |  |  | 1
TOTAL - unid | [7 empty] | 1
9.4 | Ponto de esgoto, incluindo tubo de PVC rígido soldável de 40 mm e conexões (lavatórios, mictórios, ralos sifonados etc)
Detalhe |  | Extensão | Largura | Altura | Quantidade | Lados | Área | Total
Bebedouro - Sala de Espera |  |  |  |  | 1 |  |  | 1
TOTAL - unid | [7 empty] | 1
9.5 | Torneira metálica para lavatório, acabamento cromado, com arejador, aplicação de mesa, inclusive engate flexível metálico, fornecimento e instalação
Detalhe |  | Extensão | Largura | Altura | Quantidade | Lados | Área | Total
Banheiro - Cuba |  |  |  |  | 1 |  |  | 1
TOTAL - unid | [7 empty] | 1
10. | INSTALAÇÕES ELÉTRICAS
10.1 | Canaleta em PVC para instalação elétrica aparente, inclusive conexões, dimensões 20 x 10 mm
Detalhe |  | Extensão | Largura | Altura | Quantidade | Lados | Área | Total
Sala de Espera |  | 2.45 | [5 empty] | 2.45
Recepção |  | 3.3 | [5 empty] | 3.3
Sala 02 - Ventilador |  | 1.3 | [5 empty] | 1.3
TOTAL - m | [7 empty] | 7.05
10.2 | Conjunto de 1 tomada + 1 interruptor com placa, inclusive remoção de tomadas se necessário
Detalhe |  | Extensão | Largura | Altura | Quantidade | Lados | Área | Total
Cozinha |  |  |  |  | 1 |  |  | 1
Banheiro |  |  |  |  | 1 |  |  | 1
TOTAL - cj | [7 empty] | 2
10.3 | Eletroduto de PVC rígido roscável, DN 25 mm (1"), inclusive conexões, suportes e fixação
Detalhe |  | Extensão | Largura | Altura | Quantidade | Lados | Área | Total
Cabos de internet |  | 23.51 | [5 empty] | 23.51
TOTAL - m | [7 empty] | 23.51
10.4 | Instalação de lâmpada LED - 18W - Comprimento = 1,20 metros, inclusive remoção de lâmpadas e soquetes existentes, fornecimento e instalação de soquetes novos se necessário. | [7 empty] | • •
Detalhe |  | Extensão | Largura | Altura | Quantidade | Lados | Área | Total
Cozinha |  |  |  |  | 2 |  |  | 2
Sala 02 |  |  |  |  | 2 |  |  | 2
Placa |  |  |  |  | 3 |  |  | 3
TOTAL - unid | [7 empty] | 7
10.5 | Instalação de lâmpada LED - 9W - Base E27, inclusive remoção de lâmpadas e soquetes existentes, fornecimento e instalação de soquetes novos
Detalhe |  | Extensão | Largura | Altura | Quantidade | Lados | Área | Total
Sala de Espera |  |  |  |  | 1 |  |  | 1
Recepção |  |  |  |  | 1 |  |  | 1
Sala 01 |  |  |  |  | 1 |  |  | 1
Banheiro |  |  |  |  | 1 |  |  | 1
Hall |  |  |  |  | 1 |  |  | 1
TOTAL - unid | [7 empty] | 5
10.6 | Luminária tipo tartaruga, blindada, para lâmpada LED 20w, inclusive remoção de lâmpadas e soquetes existentes, fornecimento e instalação de soquetes novos
Detalhe |  | Extensão | Largura | Altura | Quantidade | Lados | Área | Total
Área externa |  |  |  |  | 3 |  |  | 3
TOTAL - unid | [7 empty] | 3
10.7 | Placa cega para caixa 2" x 4"
Detalhe |  | Extensão | Largura | Altura | Quantidade | Lados | Área | Total
Banheiro |  |  |  |  | 1 |  |  | 1
Cozinha |  |  |  |  | 2 |  |  | 2
Recepção |  |  |  |  | 1 |  |  | 1
Sala 01 |  |  |  |  | 1 |  |  | 1
TOTAL - unid | [7 empty] | 5
10.8 | Ponto de tomada de embutir, incluindo eletroduto de PVC flexível e caixa com espelho
Detalhe |  | Extensão | Largura | Altura | Quantidade | Lados | Área | Total
Cozinha |  |  |  |  | 1 |  |  | 1
Placa |  |  |  |  | 1 |  |  | 1
TOTAL - unid | [7 empty] | 2
10.9 | Tomada simples - 2P + T - 10A com placa, inclusive remoção de tomadas se necessário
Detalhe |  | Extensão | Largura | Altura | Quantidade | Lados | Área | Total
Cozinha |  |  |  |  | 1 |  |  | 1
Sala de Espera |  |  |  |  | 2 |  |  | 2
TOTAL - unid | [7 empty] | 3
10.10 | Tomada simples - 2P + T - 20A com placa, inclusive remoção de tomadas se necessário
Detalhe |  | Extensão | Largura | Altura | Quantidade | Lados | Área | Total
Cozinha |  |  |  |  | 1 |  |  | 1
TOTAL - unid | [7 empty] | 1
11. | PINTURA
11.1 | Aplicação manual de fundo selador acrílico em paredes, uma demão, tipo Coral ou similar, incluindo lixamento da superfície caso necessário
Detalhe |  | Extensão | Largura | Altura | Quantidade | Lados | Dedução esquadrias Área | Total
Divisória - Recepção |  | 3.4149 |  | 2.91 |  |  | -2.16 | 7.7774
Divisória - Sala de Espera |  | 4.52 |  | 2.91 |  |  | -2.16 | 10.9932
Recepção - Parede fundo |  | 2 |  | 1 |  |  |  | 2
Sala 02 - Parede PC |  | 3.521 |  | 0.2 |  |  |  | 0.7042
Reboco parade azul |  | 2.8301 |  | 2.896 |  |  | -1.47 | 6.726
Sala de Espera - Parede de divisa com a sala 02 |  | 0.46 |  | 0.4 |  |  |  | 0.184
Alvenaria - Fechamento beiral |  | 46.9687 |  | 0.2 |  |  |  | 9.3937
TOTAL - m2 | [7 empty] | 37.7785
11.2 | Pintura acrílica com tinta tipo "Sherwin Williams Nova Cor Piso", "Coral" ou similar, duas demãos, sobre superfícies com argamassa ou concreto, incluindo lixamento da superfície caso necessário. | [7 empty] | • •
Pintura Externa
Detalhe |  | Extensão | Largura | Altura | Quantidade | Lados | Dedução esquadrias Área | Total
Fachada Principal |  | 3.339 |  | 1.24 | 1 |  |  | 4.1404
|  | 0.946 |  | 4.325 | 1 |  |  | 4.0915
|  | 3.583 |  | 3.255 | 1 |  | -1.4385 | 10.2242
|  | 4.69 |  | 3.601 | 1 |  | -2.9295 | 13.9592
|  | 1.653 |  | 4.462 | 1 |  |  | 7.3757
Fachada Lateral Esquerda |  | 3.697 |  | 3.9765 | 1 |  |  | 14.7011
|  | 1.863 |  | 5.7435 | 1 |  | -0.6612 | 10.0389
|  | 3.691 |  | 3.6525 | 1 |  |  | 13.4814
Fachada Posterior |  | 3.339 |  | 1.24 | 1 |  |  | 4.1404
|  | 0.946 |  | 4.325 | 1 |  |  | 4.0915
|  | 3.583 |  | 3.204 | 1 |  | -2.2736 | 9.2063
|  | 6.343 |  | 3.735 | 1 |  | -2.8462 | 20.8449
Fachada Lateral Direita |  | 1.173 |  | 4.0165 | 1 |  |  | 4.7114
|  | 2.919 |  | 1.2 | 1 |  | -0.9801 | 2.5227
|  | 1.863 |  | 1.24 | 1 |  |  | 2.3101
|  | 3.445 |  | 4.149 | 1 |  | -0.9801 | 13.3132
|  | 1.714 |  | 3.478 | 1 |  |  | 5.9613
Alvenaria - Fechamento beiral |  | 46.9687 |  | 0.2 |  |  |  | 9.3937
Pintura Interna
Detalhe |  | Extensão | Largura | Altura | Quantidade | Lados | Dedução esquadrias Área | Total
Cozinha |  | 3.1581 |  | 2.918 | 1 |  | -4.7371 | 4.4782
|  | 3.014 |  | 2.918 | 1 |  | -4.521 | 4.2739
|  | 2.766 |  | 2.918 | 1 |  | -4.569 | 3.5022
|  | 3.125 |  | 2.92 | 1 |  | -5.2805 | 3.8445
|  |  | Área conforme Projeto Arquitetônico |  |  |  | 9.3514 | 9.3514
Recepção |  | 3.009 |  | 2.896 | 1 |  | -2.08 | 6.6341
|  | 3.009 |  | 2.896 | 1 |  | -2.8462 | 5.8679
|  | 3.236 |  | 2.896 | 1 |  | -2.6187 | 6.7527
|  | 3.236 |  | 2.896 | 1 |  | -1.47 | 7.9015
|  | 3.236 | 3.009 |  | 1 |  |  | 9.7371
Sala de Espera |  | 4.52 |  | 2.924 | 1 |  | -2.8035 | 10.413
|  | 4.52 |  | 2.924 | 1 |  | -2.08 | 11.1365
|  | 2.588 |  | 2.924 | 1 |  |  | 7.5673
|  | 2.588 |  | 2.924 | 1 |  | -0.98406 | 6.5832
|  | 2.588 | 4.52 |  | 1 |  |  | 11.6978
Hall |  | 1.02 |  | 2.92 | 1 |  | -1.47 | 1.5084
|  | 1.02 |  | 2.92 | 1 |  | -1.47 | 1.5084
|  | 1.563 |  | 2.92 | 1 |  | -1.47 | 3.094
|  | 1.563 |  | 2.92 | 1 |  | -2.6187 | 1.9452
|  | 1.563 | 1.02 |  | 1 |  |  | 1.5943
|  | 6.311 | 0.17 |  | 1 |  |  | 1.0729
Banheiro |  | 3.019 | 1.563 |  | 1 |  |  | 4.7187
Sala 01 |  | 3.243 |  | 2.916 | 1 |  | -1.47 | 7.9866
|  | 3.243 |  | 2.916 | 1 |  | -2.2729 | 7.1837
|  | 3.527 |  | 2.916 | 2 |  |  | 20.5695
|  | 3.527 | 3.243 |  | 1 |  |  | 11.4381
Sala 02 |  | 3.243 |  | 2.931 | 1 |  | -1.4343 | 8.0709
|  | 3.243 |  | 2.931 | 1 |  | -1.47 | 8.0352
|  | 3.521 |  | 2.931 | 2 |  |  | 20.6401
|  | 3.521 | 3.243 |  | 1 |  |  | 11.4186
TOTAL - m2 | [7 empty] | 375.0334
11.3 | Pintura com verniz sintético marítimo tipo Coral ou similar, em esquadrias de madeira, duas (2) demãos, acabamento tipo acetinado (brilho sútil)
Detalhe |  | Extensão | Largura | Altura | Quantidade | Lados | Área | Total
Porta interna - Sala 01 |  |  | 0.7 | 2.1 |  | 2 |  | 2.94
Porta interna - Sala 02 |  |  | 0.7 | 2.1 |  | 2 |  | 2.94
Porta interna - Banheiro |  |  | 0.7 | 2.1 |  | 2 |  | 2.94
Porta interna - Cozinha |  |  | 0.7 | 2.1 |  | 2 |  | 2.94
Porta interna - Divisória |  |  | 0.8 | 2.1 |  | 2 |  | 3.36
Beiral do telhado |  | 42.5517 | 0.35 |  |  |  |  | 14.8931
TOTAL - m2 | [7 empty] | 30.0131
11.4 | Pintura esmalte acetinado para madeira tipo Coral ou similar, duas demãos, sobre fundo nivelador branco, incluindo lixamento da superfície.
Detalhe |  | Extensão | Largura | Altura | Quantidade | Lados | Área | Total
Janela - Sala 02 |  |  | 1.366 | 1.05 |  | 2 |  | 2.8686
Porta (Fachada) - Sala de Espera |  |  | 1.335 | 2.1 |  | 2 |  | 5.607
TOTAL - m2 | [7 empty] | 8.4756
11.5 | Pintura esmalte alto brilho com tinta tipo Coral ou similar, duas demãos, sobre superfície metálica, incluindo lixamento da superfície
Detalhe |  | Extensão | Largura | Altura | Quantidade | Lados | Área | Total
Janela - Sala 01 |  |  | 1.956 | 1.162 |  | 2 |  | 4.5457
Janela - Sala 01 (Grade) |  |  | 1.96 | 1.16 |  | 1 |  | 2.2736
Porta dos fundos - Recepção |  |  | 0.84 | 2.1 |  | 1 |  | 1.764
Janela dos fundos - Recepção |  |  | 1.187 | 0.976 |  | 1 |  | 1.1585
Janela - Cozinha |  |  | 0.99 | 0.986 |  | 2 |  | 1.9523
Janela - Sala de Espera |  |  | 0.993 | 0.991 |  | 2 |  | 1.9681
Janela - Banheiro |  |  | 0.571 | 0.577 |  | 1 |  | 0.32947
Grade de vedação do lote - Testada |  |  | 16.15 | 2.4 |  | 1 |  | 38.76
Grade de vedação do lote - Lateral |  |  | 15.55 | 2.4 |  | 1 |  | 37.32
Grade de vedação interna - Lateral Direita |  |  | 2.52 | 2.4 |  | 1 |  | 6.048
Grade de vedação interna - Lateral Esquerda |  |  | 1.48 | 2.4 |  | 1 |  | 3.552
Calhas |  | 29.4668 |  |  |  | 0.45 |  | 13.2601
TOTAL - m2 | [7 empty] | 112.9318
Note on D339: Lucas: Área 01 - Caixa d'água.
Note on D340: Lucas: Área 02 - Caixa d'água.
Note on D341: Lucas: Fachada sala 02
Note on I341: Lucas: Decréscimo da área da janela.
Note on D342: Lucas: Fachada sala de espera.
Note on I342: Lucas: Decréscimo da área da porta.
Note on D343: Lucas: Fachada cozinha.
Note on D344: Lucas: Lateral Esquerda - Sala 01
Note on D345: Lucas: Lateral Esquerda - Caixa d'água
Note on I345: Lucas: Decréscimo da área da janela do banheiro e acesso à caixa d'água.
Note on D346: Lucas: Lateral Esquerda - Sala 02
Note on D347: Lucas: Área 01 - Caixa d'água.
Note on D348: Lucas: Área 02 - Caixa d'água.
Note on D349: Lucas: Vista posterior sala 01.
Note on I349: Lucas: Decréscimo da área da janela.
Note on D350: Lucas: Vista posterior recepção/cozinha.
Note on I350: Lucas: Decréscimo da área da janela e área da porta.
Note on D351: Lucas: Lateral Direita - Sala 02
Note on D352: Lucas: Lateral Direita - Sala de Espera
Note on D353: Lucas: Lateral Direita - Caixa d'água (Superior)
Note on D354: Lucas: Lateral Direita - Cozinha
Note on D355: Lucas: Lateral Direita - Sala 01
Note on D359: Lucas: Parade frontal.
Note on I359: Lucas: Decréscimo da área do revestimento cerâmico.
Note on D360: Lucas: Parade posterior.
Note on I360: Lucas: Decréscimo da área do revestimento cerâmico.
Note on D361: Lucas: Parede lateral esquerda.
Note on I361: Lucas: Decréscimo da área do revestimento cerâmico e da área da porta.
Note on D362: Lucas: Parede lateral direita.
Note on I362: Lucas: Decréscimo da área do revestimento cerâmico e da área da janela.
Note on D363: Lucas: Teto.
Note on I363: Lucas: Área conforme projeto AutoCAD.
Note on D364: Lucas: Parade frontal.
Note on I364: Lucas: Decréscimo da área da janela e área da porta.
Note on D365: Lucas: Parade posterior.
Note on I365: Lucas: Decréscimo da área da janela e área da porta.
Note on D366: Lucas: Parede lateral esquerda.
Note on I366: Lucas: Decréscimo da área do vão de entrada.
Note on D367: Lucas: Parede lateral direita.
Note on I367: Lucas: Decréscimo da área da porta que da acesso a cozinha.
Note on D368: Lucas: Teto.
Note on I368: Lucas: Não há decréscimo.
Note on D369: Lucas: Parade frontal.
Note on I369: Lucas: Decréscimo da área da porta.
Note on D370: Lucas: Parade posterior.
Note on I370: Lucas: Decréscimo da área da janela e área da porta.
Note on D371: Lucas: Parede lateral esquerda.
Note on I371: Lucas: Não há decréscimo.
Note on D372: Lucas: Parede lateral direita.
Note on I372: Lucas: Decréscimo da área da janela.
Note on D373: Lucas: Teto.
Note on I373: Lucas: Não há decréscimo.
Note on D374: Lucas: Parade frontal.
Note on I374: Lucas: Decréscimo da área da porta.
Note on D375: Lucas: Parade posterior.
Note on I375: Lucas: Decréscimo da área da porta.
Note on D376: Lucas: Parede lateral esquerda.
Note on I376: Lucas: Decréscimo da área da porta.
Note on D377: Lucas: Parede lateral direita.
Note on I377: Lucas: Decréscimo da área do vão de entrada.
Note on D378: Lucas: Teto.
Note on I378: Lucas: Não há decréscimo.
Note on D379: Lucas: Pintura vão.
Note on I379: Lucas: Não há decréscimo.
Note on D380: Lucas: Teto
Note on I380: Lucas: Não há decréscimo.
Note on D381: Lucas: Parade frontal.
Note on I381: Lucas: Decréscimo da área da porta.
Note on D382: Lucas: Parede Posterior.
Note on I382: Lucas: Decréscimo da área da janela.
Note on D383: Lucas: Paredes Laterais
Note on I383: Lucas: Não há decréscimo.
Note on D384: Lucas: Teto
Note on I384: Lucas: Não há decréscimo.
Note on D385: Lucas: Parede Frontal.
Note on I385: Lucas: Decréscimo da área da janela.
Note on D386: Lucas: Parede Posterior.
Note on I386: Lucas: Decréscimo da área da porta.
Note on D387: Lucas: Paredes Laterais.
Note on I387: Lucas: Não há decréscimo.
Note on D388: Lucas: Teto
Note on I388: Lucas: Não há decréscimo.

## Composição
PREFEITURA MUNICIPAL Secretaria de Obras e Serviços Urbanos
OBRA POR EXECUÇÃO INDIRETA
Setor requisitante: Secretaria de Desenvolvimento Econômico e Social
Objeto: | Reforma do Conselho Tutelar dos Direitos da Criança e do Adolescente de Nova Era/MG |  |  | BDI: | 31.41% | 2019-09-06
COMPOSIÇÃO DE CUSTOS
4. | SERVIÇOS DIVERSOS
Item | Descrição do serviço |  |  |  | Unidade | Custo unitário do serviço
4.3 | Banco em alvenaria de blocos de concreto e = 0,19, cheios em concreto Fck ≥ 15 Mpa, dimensões 243 x 42 x 63cm (comprimento x altura x largura), incluindo almofada com espuma densidade 33. (Para sala 01) |  |  |  | unid | 1115.5669
Referência coeficiente | Referência custo unitário | Descrição do insumo / serviço | Unidade | Coeficiente | Custo unitário (R$) | Custo total (R$)
COMPOSIÇÃO | ALV-EST-030 | Alvenaria de bloco de concreto cheio sem armação, em concreto com fck ≥ 15 Mpa, esp 19 cm, para revestimento, inclusive argamassa para assentamento • Memória de Cálculo (Conforme AutoCAD): ◦ (Extensão x Altura) x Qtd. → (2,40 x 0,60) x 3 | m2 | 4.32 | 99 | 427.68
COMPOSIÇÃO | MERCADO | Almofada com espuma densidade 33, revestimento couro ecológico, preto. Dimensões 0,63 x 2,43 x 0,10 cm (largura x comprimento x espessura) | unid | 1 | 613.3333 | 613.3333
COMPOSIÇÃO | SIN-87878 | Chapisco aplicado em alvenaria e estruturas de concreto, com colher de pedreiro, argamassa traço 1:3 de cimento e areia, preparo manual • Memória de Cálculo (Conforme AutoCAD): ◦ Face 01 → (0,40 x 2,40) ◦ Face 02 → (0,40 x 0,60) ◦ Face Superior → (2,43 x 0,63) | m2 | 2.7309 | 2.91 | 7.9469
COMPOSIÇÃO | SIN-87529 | Reboco para recebimento de pintura, em argamassa traço 1:2:8, preparo mecânico com betoneira 400l, aplicada manualmente em faces internas de paredes, espessura de 20mm, com execução de taliscas • Memória de Cálculo (Conforme AutoCAD): ◦ Face 01 → (0,40 x 2,40) ◦ Face 02 → (0,40 x 0,60) ◦ Face Superior → (2,43 x 0,63) | m2 | 2.7309 | 24.39 | 66.6067
SUB TOTAL: | [5 empty] | 1115.5669
Item | Descrição do serviço |  |  |  | Unidade | Custo unitário do serviço
4.4 | Banco em alvenaria de blocos de concreto e = 0,19, cheios em concreto Fck ≥ 15 Mpa, formato em L, inclusive granito verde Bahia e=3cm (Para sala de espera) |  |  |  | Unidade | 703.9639
Referência coeficiente | Referência custo unitário | Descrição do insumo / serviço | Unidade | Coeficiente | Custo unitário (R$) | Custo total (R$)
COMPOSIÇÃO | ALV-EST-030 | Alvenaria de bloco de concreto cheio sem armação, em concreto com fck 15 Mpa, esp 19 cm, para revestimento, inclusive argamassa para assentamento • Memória de Cálculo (Conforme AutoCAD): ◦ (Extensão x Altura) x Qtd. → (0,40 x 0,40) x 10 ◦ (Extensão x Altura) x Qtd. → (0,40 x 0,40) x 05 | m2 | 2.46 | 99 | 243.54
COMPOSIÇÃO | BAN-GRA-010 | Bancada em granito verde Bahia e = 3 cm, apoiada em alvenaria • Memória de Cálculo (Conforme AutoCAD): ◦ Extensão x Largura → (2,04 x 0,44) ◦ Extensão x Largura → (1,03 x 0,44) | m2 | 1.3508 | 289.57 | 391.1512
COMPOSIÇÃO | SIN-87878 | Chapisco aplicado em alvenaria e estruturas de concreto, com colher de pedreiro, argamassa traço 1:3 de cimento e areia, preparo manual • Memória de Cálculo (Conforme AutoCAD): ◦ Face 01 → (0,40 x 0,410) ◦ Face 02 → (0,40 x 1,615) ◦ Face 03 → (0,40 x 1,010) ◦ Face 04 → (0,40 x 0,410) | m2 | 1.378 | 2.91 | 4.01
COMPOSIÇÃO | SIN-87529 | Reboco para recebimento de pintura, em argamassa traço 1:2:8, preparo mecânico com betoneira 400l, aplicada manualmente em faces internas de paredes, espessura de 20mm, com execução de taliscas • Memória de Cálculo (Conforme AutoCAD): ◦ Face 01 → (0,40 x 0,40) ◦ Face 02 → (0,40 x 1,60) ◦ Face 03 → (0,40 x 1,00) ◦ Face 04 → (0,40 x 0,40) ◦ Face Superior → (2,03 x 0,43) + (1,03 x 0,43) | m2 | 2.6758 | 24.39 | 65.2628
SUB TOTAL: | [5 empty] | 703.9639
Item | Descrição do serviço |  |  |  | Unidade | Custo unitário do serviço
4.9 | Instalação de régua de 10 x 1,7 cm (peroba rosa ou paraju) canto boleado, inclusive aplicação de verniz, fornecimento e assentamento. |  |  |  | m | 34.9598
Referência coeficiente | Referência custo unitário | Descrição do insumo / serviço | Unidade | Coeficiente | Custo unitário (R$) | Custo total (R$)
ED-50876 | SEE-REG-005 | Régua de 10 x 1,7 cm (peroba rosa ou paraju) canto boleado | m | 1 | 19.77 | 19.77
ED-50528 | PIN-VER-020 | Pintura com verniz sintético marítimo em esquadrias de madeira, duas (2) demãos, acabamento tipo fosco | m | 1 | 14.91 | 14.91
COMPOSIÇÃO | SIN 88242 | Ajudante de pedreiro com encargos complementares | h | 0.02 | 13.99 | 0.2798
SUB TOTAL: | [5 empty] | 34.9598
6. | REFORMA DE TELHADO
Item | Descrição do serviço |  |  |  | Unidade | Custo unitário do serviço
6.4 | Manutenção de telhado colonial, incluindo fornecimento e substituição de telhas quebradas, com utilização de pigmento em pó Xadrez ou similar |  |  |  | m2 | 9.2319
Referência coeficiente | Referência custo unitário | Descrição do insumo / serviço | Unidade | Coeficiente | Custo unitário (R$) | Custo total (R$)
COMPOSIÇÃO | SIN-88323 | Telhadista com encargos complementares | h | 0.1 | 20.19 | 2.019
COMPOSIÇÃO | MAO-AJD-025 | Ajudante de telhadista com encargos complementares | h | 0.1 | 15.17 | 1.517
COMPOSIÇÃO | COB-TEL-005 | Recomposição de telha quebrada (incluindo fornecimento da telha) | m2 | 0.057165 | 45.82 | 2.6193
COMPOSIÇÃO | COB-EMB-005 | Emboçamento da última fiada de telha cerâmica com argamassa de cimento, cal hidratada e areia sem peneirar, no traço 1:2:9 | m | 0.30192 | 10.19 | 3.0766
SUB TOTAL: | [5 empty] | 9.2319
8. | ESQUADRIAS E GRADE
Item | Descrição do serviço |  |  |  | Unidade | Custo unitário do serviço
8.4 | Porta de correr, madeira de lei prancheta para pintura, completa, 90 x 210 cm, embutida, inclusive fornecimento e assentamento |  |  |  | unid | 657.5589
Referência coeficiente | Referência custo unitário | Descrição do insumo / serviço | Unidade | Coeficiente | Custo unitário (R$) | Custo total (R$)
ED-49603 | MATED-11248 | Areia lavada posto obra - Tipo: Média | m3 | 0.011 | 66 | 0.726
ED-49603 | MATED-11256 | Cal hidratada - Tipo: CH-III | kg | 1.72 | 0.58 | 0.9976
ED-49603 | MATED-11258 | Cimento Portland CP-II-E-32 - Resistência: 32 Mpa | kg | 1.72 | 0.35 | 0.602
COMPOSIÇÃO | MERCADO | Fechadura porta de correr com lingueta expansiva em inox acab. Cromado | unid | 1 | 70.0867 | 70.0867
COMPOSIÇÃO | MERCADO | Kit porta de correr contendo trilho no tamanho de 200 cm, 01 par de roldanas, 01 guia reto, 01 limitador, 01 guia "U" | unid | 1 | 116.6667 | 116.6667
COMPOSIÇÃO | ESQ-MAR-020 | Marco em madeira de lei para pintura, L = 20 cm, 90 x 210 cm | unid | 1 | 136.72 | 136.72
COMPOSIÇÃO | MERCADO | Porta Prancheta 90 x 210 cm | unid | 1 | 135 | 135
ED-49603 | MATED-11332 | Prego 18 x 30 - Comprimento: 69,0 mm / Diâmetro: 3,4 mm | kg | 0.2 | 8.26 | 1.652
COMPOSIÇÃO | ESQ-REG-005 | Régua para alisares de 5 x 1 cm de madeira de lei para pintura colocado | cj | 1 | 32.04 | 32.04
ED-49603 | ED-50361 | Ajudante de carpinteiro com encargos complementares | h | 3.75 | 15.17 | 56.8875
ED-49603 | ED-50371 | Carpinteiro de esquadria com encargos complementares | h | 3.75 | 16.51 | 61.9125
ED-49603 | ED-50381 | Pedreiro com encargos complementares | h | 1.4 | 18.36 | 25.704
ED-49603 | ED-50367 | Servente com encargos complementares | h | 1.4 | 13.26 | 18.564
SUB TOTAL: | [5 empty] | 657.5589
10. | INSTALAÇÕES ELÉTRICAS
Item | Descrição do serviço |  |  |  | Unidade | Custo unitário do serviço
10.4 | Instalação de lâmpada LED - 18W - Comprimento = 1,20 metros, inclusive remoção de lâmpadas e soquetes existentes, fornecimento e instalação de soquetes novos se necessário. |  |  |  | unid | 27.784
Referência coeficiente | Referência custo unitário | Descrição do insumo / serviço | Unidade | Coeficiente | Custo unitário (R$) | Custo total (R$)
COMPOSIÇÃO | MERCADO | Lâmpada LED - 18W - Comprimento = 1,20 m | unid | 1 | 22.3 | 22.3
COMPOSIÇÃO | MERCADO | Soquete para lâmpada, inclusive fornecimento e instalação | unid | 2 | 2 | 4
ED-50373 | MAO-OFC-035 | Eletricista com encargos complementares | h | 0.08 | 18.55 | 1.484
SUB TOTAL: | [5 empty] | 27.784
Item | Descrição do serviço |  |  |  | Unidade | Custo unitário do serviço
10.5 | Instalação de lâmpada LED - 9W - Base E27, inclusive remoção de lâmpadas e soquetes existentes, fornecimento e instalação de soquetes novos |  |  |  | unid | 15.3673
Referência coeficiente | Referência custo unitário | Descrição do insumo / serviço | Unidade | Coeficiente | Custo unitário (R$) | Custo total (R$)
COMPOSIÇÃO | MERCADO | Lâmpada LED - 9W - E27 | unid | 1 | 8.8833 | 8.8833
COMPOSIÇÃO | MERCADO | Soquete E27 para lâmpada led, inclusive fornecimento e instalação | unid | 1 | 5 | 5
ED-50373 | MAO-OFC-035 | Eletricista com encargos complementares | h | 0.08 | 18.55 | 1.484
SUB TOTAL: | [5 empty] | 15.3673
Note on C42: Lucas: Projeto arquitetônico - Medidas Altura: 0,39 (Projeto Arquitetônico) + 0,01 (Superior) Largura: 0,39 (Projeto Arquitetônico) + 0,01 (Entre parede e bloco)
Note on C47: Lucas: Projeto arquitetônico - Medidas 2,00 (Projeto Arquitetônico) + 0,03 (Reboco + Chapisco) + 0,01 (Engastamento) 0,40 (Projeto Arquitetônico) + 0,03 (Reboco + Chapisco) + 0,01 (Engastamento) 1,00 (Projeto Arquitetônico) + 0,03 (Reboco + Chapisco) 0,40 (Projeto Arquitetônico) + 0,03 (Reboco + Chapisco) + 0,01 (Engastamento)

## Cotações
PREFEITURA MUNICIPAL Secretaria de Obras e Serviços Urbanos
OBRA POR EXECUÇÃO INDIRETA
Setor requisitante: Secretaria de Desenvolvimento Econômico e Social
Objeto: | Reforma do Conselho Tutelar dos Direitos da Criança e do Adolescente de Nova Era/MG |  | BDI: | 31.41% | 2019-09-06
COTAÇÕES
Item | Descrição de serviço ou fornecimento |  |  | Unidade | Custo unitário médio | • •
4.1 | Armário em MDF, dimensões de 179,8x53,8x79,4 (extensão x largura x altura), na cor branco, 2 portas de abrir, com 4 gavetas, inclusive fornecimento e assentamento, conforme Projeto Arquitetônico |  |  | Unid | 1116.6667 | • •
CNPJ | Nome da empresa fornecedora | Telefone | Contato | Data da cotação | Preço cotado (R$)
- | Marcenaria Criativa | (31) 99531-5148 | Amarildo | 2019-08-20 | 770
08.681.864/0001-28 | Decor Móveis | (31) 3852-2600 | - | 2019-09-06 | 1530
19.589.347/0001-40 | Potência Móveis Planejados | (31) 98773-8830 | Flávia | 2019-09-09 | 1050
Observações:
Item | Descrição de serviço ou fornecimento |  |  | Unidade | Custo unitário médio | • •
4.3 | Banco em alvenaria de blocos de concreto e = 0,19, cheios em concreto Fck ≥ 15 Mpa, dimensões 243 x 42 x 63cm (comprimento x altura x largura), incluindo almofada com espuma densidade 33. (Para sala 01) |  |  |  |  | • •
COMPOSIÇÃO | Almofada com espuma densidade 33, revestimento couro ecológico, preto. Dimensões 0,63 x 2,43 x 0,10 cm (largura x comprimento x espessura) |  |  | Unid | 613.3333 | • •
CNPJ | Nome da empresa fornecedora | Telefone | Contato | Data da cotação | Preço cotado (R$)
- | Loden Capotaria | (31) 99604-7026 | Lodinho | 2019-08-20 | 430
19.495.373/0001-09 | Estofamento do Celso | (31) 3851-3459 | Celso | 2019-09-11 | 750
- | Capotaria Avenida | (31) 3831-4196 | Wiliane | 2019-09-11 | 660
Observações:
Item | Descrição de serviço ou fornecimento |  |  | Unidade | Custo unitário médio | • •
8.2 | Grade em metalon #18 (30 x 20 mm) com portão, colunas #14 (50 x 50 mm) espaçadas a aproximadamente 2 metros, completo, incluindo fechadura externa, fornecimento e assentamento |  |  | m2 | 170.8834 | • •
CNPJ | Nome da empresa fornecedora | Telefone | Contato | Data da cotação | Preço cotado (R$)
- | Serralheria São Geraldo | (31) 99594-6874 | Wellington | 2019-08-05 | 115.5462
- | Comercial e Serralheria Trevo | (31) 98895-5123 | - | 2019-09-10 | 226.2205
-
Observações:
Item | Descrição de serviço ou fornecimento |  |  | Unidade | Custo unitário médio | • •
8.3 | Janela em vidro temperado e vidro liso comum, incolor 8mm, fixo, 0,80 x 0,54 m, com alumínio fosco, completa, para proteção do vão de atendimento na recepção |  |  | Unid | 136.6667 | • •
CNPJ | Nome da empresa fornecedora | Telefone | Contato | Data da cotação | Preço cotado (R$)
- | Vidraçaria Pena | (31) 99594-6874 | - | 2019-09-09 | 110
11.417.880/0001-12 | JM Vidros Ltda | (31) 98562-0402 | Priscila | 2019-09-09 | 210
- | Vidro Box | (31) 3851-1098 | - | 2019-09-09 | 90
Observações:
Item | Descrição de serviço ou fornecimento |  |  | Unidade | Custo unitário médio | • •
8.4 | Porta de correr, madeira de lei prancheta para pintura, completa, 90 x 210 cm, embutida, inclusive fornecimento e assentamento |  |  |  |  | • •
COMPOSIÇÃO | Fechadura porta de correr com lingueta expansiva em inox acab. Cromado |  |  | Unid | 70.0867 | • •
CNPJ | Nome da empresa fornecedora | Telefone | Contato | Data da cotação | Preço cotado (R$)
22.627.343/0001-13 | Cotta Materiais de Construção | (31) 3861-2999 | Rodrigo | 2019-08-06 | 106.36
24.231.276/0001-49 | Ulete Mota e Cia Ltda | (31) 3852-6101 | - | 2019-09-11 | 65
| Fraga e Mendes | (31) 3851-6428 | - | 2019-09-11 | 38.9
Observações:
COMPOSIÇÃO | Kit porta de correr contendo trilho no tamanho de 200 cm, 01 par de roldanas, 01 guia reto, 01 limitador, 01 guia "U" |  |  | Unid | 116.6667 | • •
CNPJ | Nome da empresa fornecedora | Telefone | Contato | Data da cotação | Preço cotado (R$)
22.627.343/0001-13 | Cotta Materiais de Construção | (31) 3861-2999 | Rodrigo | 2019-08-06 | 90
- | Madereira Dular | (31) 3851-1633 | Isabela | 2019-09-11 | 170
- | Madereira L e K | (31) 3851-5660 | Rafael | 2019-09-11 | 90
Observações:
COMPOSIÇÃO | Porta Prancheta 90 x 210 cm |  |  | Unid | 135 | • •
CNPJ | Nome da empresa fornecedora | Telefone | Contato | Data da cotação | Preço cotado (R$)
22.627.343/0001-13 | Cotta Materiais de Construção | (31) 3861-2999 | Rodrigo | 2019-08-06 | 110
- | Fraga e Mendes | (31) 3851-6428 | - | 2019-09-11 | 135
- | Madereira Dular | (31) 3851-1633 | Isabela | 2019-09-11 | 160
Observações:
Item | Descrição de serviço ou fornecimento |  |  | Unidade | Custo unitário médio | • •
10.4 | Instalação de lâmpada LED - 18W - Comprimento = 1,20 metros, inclusive remoção de lâmpadas e soquetes existentes, fornecimento e instalação de soquetes novos se necessário. |  |  |  |  | • •
COMPOSIÇÃO | Lâmpada LED - 18W - Comprimento = 1,20 m |  |  | Unid | 22.3
CNPJ | Nome da empresa fornecedora | Telefone | Contato | Data da cotação | Preço cotado (R$)
24.231.276/0001-49 | Ulete Mota e Cia Ltda | (31) 3852-6101 | - | 2019-09-11 | 20
11.998.501/0001-25 | Hidroelétrica Monlevade | (31) 3851-3324 | - | 2019-09-11 | 25
06.249.677/0006-59 | Sema Material Elétrico | (31) 3852-3333 | - | 2019-09-11 | 21.9
Observações:
Item | Descrição de serviço ou fornecimento |  |  | Unidade | Custo unitário médio | • •
10.5 | Instalação de lâmpada LED - 9W - Base E27, inclusive remoção de lâmpadas e soquetes existentes, fornecimento e instalação de soquetes novos |  |  |  |  | • •
COMPOSIÇÃO | Lâmpada LED - 9W - E27 |  |  | Unid | 8.8833
CNPJ | Nome da empresa fornecedora | Telefone | Contato | Data da cotação | Preço cotado (R$)
24.231.276/0001-49 | Ulete Mota e Cia Ltda | (31) 3852-6101 | - | 2019-09-11 | 8
11.998.501/0001-25 | Hidroelétrica Monlevade | (31) 3851-3324 | - | 2019-09-11 | 9.75
06.249.677/0006-59 | Sema Material Elétrico | (31) 3852-3333 | - | 2019-09-11 | 8.9
Observações:
Note on H30: Lucas: • Grade (15,55x2,40m); • Grade com portão 1,00m (16,15x2,40m); • Grade (2,52x2,40m); • Grade (1,48x2,40m).

## Cronograma
PREFEITURA MUNICIPAL DE NOVA ERA Secretaria de Obras e Serviços Urbanos
ANEXO XII - OBRA POR EXECUÇÃO INDIRETA
Objeto: | Reforma do Conselho Tutelar dos Direitos da Criança e do Adolescente de Nova Era/MG | [10 empty] | BDI: | 31.41% | 2019-09-06
CRONOGRAMA FÍSICO / FINANCEIRO
ITEM | ETAPAS/ DESCRIÇÃO | FÍSICO/ FINANCEIRO | TOTAL ETAPAS | MÊS 1 | MÊS 2 | MÊS 3 | MÊS 4 | MÊS 5 | MÊS 6 | MÊS 7 | MÊS 8 | MÊS 9 | MÊS 10 | MÊS 11 | MÊS 12
1 | MOBILIZAÇÃO E DESMOBILIZAÇÃO | Físico % | 100% | MÊS 1: 70%; MÊS 3: 30%
|  | Financeiro | 917.2302 | MÊS 1: 642.0611; MÊS 3: 275.169
2 | CANTEIRO DE OBRAS | Físico % | 100% | MÊS 1: 64.49%; MÊS 2: 17.75%; MÊS 3: 17.75%
|  | Financeiro | 3811.8296 | MÊS 1: 2458.3066; MÊS 2: 676.7615; MÊS 3: 676.7615
3 | SERVIÇOS PRELIMINARES | Físico % | 100% | MÊS 1: 48.77%; MÊS 2: 51.23%
|  | Financeiro | 1736.3878 | MÊS 1: 846.8464; MÊS 2: 889.5414
4 | SERVIÇOS DIVERSOS | Físico % | 100% | MÊS 1: 35.75%; MÊS 2: 32.12%; MÊS 3: 32.12%
|  | Financeiro | 9620.306 | MÊS 1: 3439.6907; MÊS 2: 3090.3076; MÊS 3: 3090.3076
5 | ALVENARIA E REVESTIMENTOS | Físico % | 100% | MÊS 1: 61.22%; MÊS 2: 19.39%; MÊS 3: 19.39%
|  | Financeiro | 6991.9303 | MÊS 1: 4280.1693; MÊS 2: 1355.8805; MÊS 3: 1355.8805
6 | REFORMA DE TELHADO | Físico % | 100% | MÊS 2: 50%; MÊS 3: 50%
|  | Financeiro | 1766.563 | MÊS 2: 883.2815; MÊS 3: 883.2815
7 | PISO | Físico % | 100% | MÊS 2: 50%; MÊS 3: 50%
|  | Financeiro | 3495.4523 | MÊS 2: 1747.7261; MÊS 3: 1747.7261
8 | ESQUADRIAS E GRADE | Físico % | 100% | MÊS 1: 48.18%; MÊS 2: 48.18%; MÊS 3: 3.636%
|  | Financeiro | 26063.5148 | MÊS 1: 12557.8989; MÊS 2: 12557.8989; MÊS 3: 947.717
9 | INSTALAÇÕES HIDROSSANITÁRIAS | Físico % | 100% | MÊS 3: 100%
|  | Financeiro | 1125.5529 | MÊS 3: 1125.5529
10 | INSTALAÇÕES ELÉTRICAS | Físico % | 100% | MÊS 1: 22.41%; MÊS 3: 77.59%
|  | Financeiro | 1756.9787 | MÊS 1: 393.7044; MÊS 3: 1363.2744
11 | PINTURA | Físico % | 100% | MÊS 2: 50.46%; MÊS 3: 49.54%
|  | Financeiro | 11473.3602 | MÊS 2: 5789.7999; MÊS 3: 5683.5603
TOTAL |  | Físico % | 100% | MÊS 1: 35.8%; MÊS 2: 39.25%; MÊS 3: 24.94%
|  | Financeiro | 68759.1058 | MÊS 1: 24618.6774; MÊS 2: 26991.1975; MÊS 3: 17149.2309